## 表-04 单位工程招标控制价汇总表
单位工程招标控制价汇总表
工程名称：4#平房仓建筑工程 |  |  | 标段： | 第 1 页 共 1 页
序号 | 汇总内容 | 金额:(元) |  |  | 其中：暂估价(元)
1 | 分部分项合计 | 3084287.67 |  |  | 39292.89
1.1 | A.1土石方工程 | 140018.63
1.2 | A.4砌筑工程 | 245877.81
1.3 | A.5混凝土及钢筋混凝土工程 | 1457596.83
1.4 | A.6金属结构工程 | 36037.74
1.5 | A.8门窗工程 | 59201.39 |  |  | 39292.89
1.6 | A.9屋面及防水工程 | 421519.33
1.7 | A.10保温、隔热、防腐工程 | 91914.55
1.8 | A.11楼地面装饰工程 | 138313.05
1.9 | A.12墙、柱面装饰与隔断、幕墙工程 | 297041.33
1.10 | A.14油漆、涂料、裱糊工程 | 166675.57
1.11 | A.15其他装饰工程 | 30091.44
2 | 措施合计 | 833481.94
2.1 | 安全防护、文明施工措施项目费 | 243957.58
2.2 | 其他措施费 | 589524.36
3 | 其他项目 | 502738.89 |  |  | －
3.1 | 材料检验试验费 | 9252.86
3.2 | 工程优质费
3.3 | 暂列金额 | 462643.15
3.4 | 暂估价 | 39292.89
3.5 | 计日工
3.6 | 总承包服务费
3.7 | 材料保管费
3.8 | 预算包干费 | 30842.88
3.9 | 索赔费用
3.10 | 现场签证费用
4 | 规费 | 36690.22 |  |  | －
5 | 税金 | 490291.86 |  |  | －
6 | 总造价 | 4947490.58
7 | 人工费 | 1125141.01
招标控制价合计=1+2+3+4+5 |  | 4,947,490.58 |  |  | 39292.89
表—04

## 表-08 分部分项工程和单价措施项目清单与计价表(含分部小计)
分部分项工程和单价措施项目清单与计价表
工程名称：4#平房仓建筑工程 |  |  |  | 标段： |  |  |  | 第 1 页 共 8 页
序号 | 项目编码 | 项目名称 | 项目特征描述 |  | 计量单位 | 工程量 | 金额（元）
[7 empty] | 综合单价 |  | 综合合价 | 其中：暂估价
| A.1 | 土石方工程
1 | 010101001001 | 平整场地 | 1.土壤类别:具体以地址勘察报告为准 |  | m2 | 1624.08 | 4.35 |  | 7064.75
2 | 010101004001 | 挖基坑、沟槽土方 | 1.土壤类别:具体以地址勘察报告为准 |  | m3 | 3614.06 | 7.48 |  | 27033.17
3 | 010103001001 | 回填方 | 1.密实度要求:符合设计及规范要求 2.填方材料品种:基础开挖土方 |  | m3 | 2187.85 | 15.09 |  | 33014.66
4 | 010103001002 | 回填方 | 1.密实度要求:符合设计及规范要求 2.填方材料品种:砂石 |  | m3 | 243.88 | 169.76 |  | 41401.07
5 | 010103002001 | 余方弃置 | 1.废弃料品种:余泥渣土 2.场外运输与排放:投标人自行考虑运距及排放费用 |  | m3 | 1426.21 | 22.09 |  | 31504.98
|  | 土石方工程合计 | [6 empty] | 140018.63
| A.4 | 砌筑工程
6 | 010401003001 | 实心砖墙 | 1.砖品种、规格、强度等级:非黏土烧结砖 2.墙体类型:370外墙 3.砂浆强度等级、配合比:M10混合砂浆 |  | m3 | 561.57 | 437.84 |  | 245877.81
|  | 砌筑工程合计 | [6 empty] | 245877.81
| A.5 | 混凝土及钢筋混凝土工程
7 | 010501001001 | 垫层 | 1.混凝土种类:普通商品混凝土 2.混凝土强度等级:C15 |  | m3 | 62.8 | 443.26 |  | 27836.73
8 | 010501003001 | 独立基础 | 1.混凝土种类:普通商品混凝土 2.混凝土强度等级:C30 |  | m3 | 279.24 | 489.8 |  | 136771.75
9 | 010502001001 | 矩形柱 | 1.混凝土种类:普通商品混凝土 2.混凝土强度等级:C30 |  | m3 | 160.57 | 511.25 |  | 82091.41
10 | 010502003001 | 异形柱 | 1.混凝土种类:普通商品混凝土 2.混凝土强度等级:C30 |  | m3 | 12.23 | 511.25 |  | 6252.59
本页小计 | [8 empty] | 638848.92
表—08
分部分项工程和单价措施项目清单与计价表
工程名称：4#平房仓建筑工程 |  |  |  | 标段： |  |  |  | 第 2 页 共 8 页
序号 | 项目编码 | 项目名称 | 项目特征描述 |  | 计量单位 | 工程量 | 金额（元）
[7 empty] | 综合单价 |  | 综合合价 | 其中：暂估价
11 | 010502002001 | 构造柱 | 1.混凝土种类:普通商品混凝土 2.混凝土强度等级:C30 |  | m3 | 3.46 | 576.42 |  | 1994.41
12 | 010503001001 | 基础梁 | 1.混凝土种类:普通商品混凝土 2.混凝土强度等级:C30 |  | m3 | 62.05 | 462.43 |  | 28693.78
13 | 010503004001 | 圈梁 | 1.混凝土种类:普通商品混凝土 2.混凝土强度等级:C30 |  | m3 | 123.72 | 558.58 |  | 69107.52
14 | 010503006001 | 弧形、拱形梁 | 1.混凝土种类:普通商品混凝土 2.混凝土强度等级:C30 |  | m3 | 18.77 | 558.58 |  | 10484.55
15 | 010505007001 | 天沟(檐沟)、挑檐板 | 1.混凝土种类:普通商品混凝土 2.混凝土强度等级:C30 |  | m3 | 24.81 | 560.49 |  | 13905.76
16 | 010505008001 | 雨篷、悬挑板、阳台板 | 1.混凝土种类:普通商品混凝土 2.混凝土强度等级:C30 |  | m3 | 11.45 | 545.34 |  | 6244.14
17 | 010505004001 | 拱板 | 1.混凝土种类:普通商品混凝土 2.混凝土强度等级:上、下弦板C40（上弦板加12%E型膨胀剂），隔板C30 |  | m3 | 200.61 | 632.74 |  | 126933.97
18 | 010507001001 | 散水 | 1.垫层材料种类、厚度:300mm厚砂石垫层，突出面层50 2.面层材料种类、厚度:60mmC15混凝土，面上加5厚1:1水泥砂浆随打随抹光 |  | m2 | 275.25 | 103.55 |  | 28502.14
19 | 010507001002 | 坡道 | 1.垫层材料种类、厚度:300mm厚砂石底垫层，120厚C120混凝土垫层 2.面层材料种类、厚度:素水泥浆一道，80mmC25细石混凝土压平抹光（面层刨槽，宽5深5，间距20） |  | m2 | 16.8 | 170.71 |  | 2867.93
20 | 010507002002 | 室内地坪 | 1.120厚C20混凝土垫层 2.300厚砂石垫层 |  | m2 | 1539.72 | 124.06 |  | 191017.66
21 | 010515001001 | 现浇构件钢筋 | 1.钢筋种类、规格:Φ10以内 三级钢 |  | t | 12.523 | 4882.32 |  | 61141.29
22 | 010515001002 | 现浇构件钢筋 | 1.钢筋种类、规格:Φ25以内 三级钢 |  | t | 77.324 | 4570.29 |  | 353393.1
本页小计 | [8 empty] | 894286.25
表—08
分部分项工程和单价措施项目清单与计价表
工程名称：4#平房仓建筑工程 |  |  |  | 标段： |  |  |  | 第 3 页 共 8 页
序号 | 项目编码 | 项目名称 | 项目特征描述 |  | 计量单位 | 工程量 | 金额（元）
[7 empty] | 综合单价 |  | 综合合价 | 其中：暂估价
23 | 010515001003 | 现浇构件钢筋 | 1.钢筋种类、规格:Φ25以外 三级钢 |  | t | 11.643 | 4484.5 |  | 52213.03
24 | 010515001004 | 现浇构件钢筋 | 1.钢筋种类、规格:箍筋Φ10以内 三级钢 |  | t | 22.764 | 5354.92 |  | 121899.4
25 | 010515005001 | 先张法预应力钢筋 | 1.钢筋种类、规格:CRB650Φ4、CRB650Φ5、CRB650Φ6 |  | t | 15.414 | 7137.75 |  | 110021.28
26 | 010516002001 | 预埋铁件 | 1.钢材种类:Q235钢板 |  | t | 1.807 | 10106.58 |  | 18262.59
27 | 010516003001 | 钢筋接头 | 1.连接方式:电渣压力焊 |  | 个 | 1540 | 5.17 |  | 7961.8
|  | 混凝土及钢筋混凝土工程合计 | [6 empty] | 1457596.83
| A.6 | 金属结构工程
28 | 010606008003 | 钢梯 | 1.钢材品种、规格:详见15J401-T2B08C22、15J401-T2B08C32、15J401-T2B08C38，楼梯构件均为热镀锌 |  | t | 1.965 | 11488.45 |  | 22574.8
29 | 010606008003 | 钢梯 | 1.钢材品种、规格:详见15J401-WT4a，爬梯构件均为热镀锌 |  | t | 0.256 | 11174.75 |  | 2860.74
30 | 010606008002 | 钢梯 | 1.钢材品种、规格:Φ20镀锌圆钢爬梯 |  | t | 0.046 | 8197.51 |  | 377.09
31 | 010607005001 | 砌块墙钢丝网加固 | 1.材料品种、规格:0.8厚9*25孔钢丝网 |  | m2 | 609 | 16.79 |  | 10225.11
|  | 金属结构工程合计 | [6 empty] | 36037.74
| A.8 | 门窗工程 | [7 empty] | 39292.89
32 | 010802001001 | 金属(塑钢)门 | 1.门代号:M1外门、M2外门 2.门框、扇材质:矩形粮仓专用保温密闭平开门 |  | m2 | 28.144 | 882.82 |  | 24846.09 | 24153.74
33 | 010802001002 | 金属(塑钢)门 | 1.门代号:M1内门 2.门框、扇材质:挡粮门 |  | m2 | 25.2 | 631.72 |  | 15919.34 | 15139.15
34 | 010802001004 | 金属(塑钢)门 | 1.门代号:M2内门 2.门框、扇材质:不锈钢纱窗门 |  | m2 | 2.944 | 172.23 |  | 507.05
35 | 010802001005 | 金属(塑钢)门 | 1.1.5厚不锈钢挡鼠板 |  | m2 | 4.8 | 324.47 |  | 1557.46
本页小计 | [8 empty] | 389225.78 | 39292.89
表—08
分部分项工程和单价措施项目清单与计价表
工程名称：4#平房仓建筑工程 |  |  |  | 标段： |  |  |  | 第 4 页 共 8 页
序号 | 项目编码 | 项目名称 | 项目特征描述 |  | 计量单位 | 工程量 | 金额（元）
[7 empty] | 综合单价 |  | 综合合价 | 其中：暂估价
36 | 010807003001 | 金属百叶窗 | 1.窗代号:C3 2.框、扇材质:50型铝合金百叶窗，局部设进拱腔检查门2个，参见国标图集05J624-1-P19 |  | m2 | 45.24 | 361.88 |  | 16371.45
|  | 门窗工程合计 | [6 empty] | 59201.39 | 39292.89
| A.9 | 屋面及防水工程
37 | 010902001001 | 屋面卷材防水 | 1.卷材品种、规格、厚度:两层3mm厚SBS卷材防水层，面层自带保护层 2.找平层:20厚1:2.5水泥砂浆 |  | m2 | 1966.86 | 108.4 |  | 213207.62
38 | 010902001002 | 屋面卷材防水 | 1.卷材品种、规格、厚度:3厚APP防水卷材 2.防水层数:3 3.找平层:20厚1:2.5水泥砂浆找坡1% |  | m2 | 335.96 | 161.38 |  | 54217.22
39 | 010902008005 | 屋面变形缝 | 1.嵌缝材料种类:沥青麻丝填缝 2.盖缝材料:2层1厚铝板,1层3mm厚SBS防水卷材 |  | m | 24.5 | 105.9 |  | 2594.55
40 | 010902008002 | 拱板顶接缝 | 1.嵌缝材料种类:沥青麻丝填缝 2.盖缝材料:700宽3厚SBS防水卷材 |  | m | 848.4 | 50.11 |  | 42513.32
41 | 010902008003 | 拱板底接缝 | 1.嵌缝材料种类:沥青麻丝填缝、聚硫膏嵌缝 2.盖缝材料:1:2水泥砂浆内掺15%环氧树脂，压入玻璃网格布200宽 |  | m | 857.5 | 40.05 |  | 34342.88
42 | 010902008004 | 挑檐变形缝 | 1.嵌缝材料种类:建筑油膏填缝，底部设聚乙烯泡沫棒 2.盖缝材料:508宽3厚SBS防水卷材 |  | m | 11.2 | 29.43 |  | 329.62
43 | 010903004003 | 墙面变形缝 | 1.嵌缝材料种类:岩棉 2.盖缝材料:0.6mm彩钢板，两侧设120宽钢板网 |  | m | 18 | 53.64 |  | 965.52
44 | 010903001001 | 墙面防水 | 1.20厚1:2水泥防水砂浆 2.2厚聚氨酯防水涂料 3.4厚SBS防水卷材 4.50厚聚苯板保护层 |  | m2 | 237.99 | 185.06 |  | 44042.43
本页小计 | [8 empty] | 408584.61
表—08
分部分项工程和单价措施项目清单与计价表
工程名称：4#平房仓建筑工程 |  |  |  | 标段： |  |  |  | 第 5 页 共 8 页
序号 | 项目编码 | 项目名称 | 项目特征描述 |  | 计量单位 | 工程量 | 金额（元）
[7 empty] | 综合单价 |  | 综合合价 | 其中：暂估价
45 | 010902004002 | 雨水收集管 | 1.排水管品种、规格:DN300PCV雨水收集管，外包无纺布，管壁开Φ18@70孔 |  | m | 92.3 | 317.51 |  | 29306.17
|  | 屋面及防水工程合计 | [6 empty] | 421519.33
| A.10 | 保温、隔热、防腐工程
46 | 011001001001 | 下弦板保温隔热 | 1.保温隔热材料品种、规格、厚度:50厚聚氨酯现场发泡 2.防护材料种类、做法:10厚1:2水泥砂浆保护层 |  | m2 | 1709.72 | 53.76 |  | 91914.55
|  | 保温、隔热、防腐工程合计 | [6 empty] | 91914.55
| A.11 | 楼地面装饰工程
47 | 011101003001 | 细石混凝土楼地面 | 1.80厚C25细石混凝土面层随打随抹平,没6m设置分分隔缝，沥青木丝板填缝，20厚1:2水泥砂浆勾缝 2.12厚1:3水泥砂浆保护层 3.SBC120卷材防潮层（500g/㎡），水泥胶粘结 4.15厚1:3水泥砂浆找平层 |  | m2 | 1539.72 | 89.83 |  | 138313.05
|  | 楼地面装饰工程合计 | [6 empty] | 138313.05
| A.12 | 墙、柱面装饰与隔断、幕墙工程
48 | 011201001001 | 墙面一般抹灰 | 1.墙体类型:内墙 2.底层厚度、砂浆配合比:15厚1：1：6水泥石灰砂浆打底 3.面层厚度、砂浆配合比:5厚1：0.5：3水泥石灰砂浆抹面 |  | m2 | 372.35 | 26.58 |  | 9897.06
49 | 011201001002 | 墙面一般抹灰 | 1.墙体类型:内墙 2.底层厚度、砂浆配合比:界面剂一道，8厚聚合物水泥防水砂浆 3.面层厚度、砂浆配合比:5厚1：0.5：3水泥石灰砂浆抹面 |  | m2 | 714.67 | 47.18 |  | 33718.13
本页小计 | [8 empty] | 303148.96
表—08
分部分项工程和单价措施项目清单与计价表
工程名称：4#平房仓建筑工程 |  |  |  | 标段： |  |  |  | 第 6 页 共 8 页
序号 | 项目编码 | 项目名称 | 项目特征描述 |  | 计量单位 | 工程量 | 金额（元）
[7 empty] | 综合单价 |  | 综合合价 | 其中：暂估价
50 | 011201001004 | 墙面一般抹灰 | 1.墙体类型:内墙（钉网处） 2.底层厚度、砂浆配合比:12厚1:3水泥砂浆打底 3.面层厚度、砂浆配合比:界面剂一道，8厚聚合物水泥防水砂浆 |  | m2 | 609 | 50.7 |  | 30876.3
51 | 011201001003 | 墙面一般抹灰 | 1.墙体类型:外墙 2.底层厚度、砂浆配合比:5厚干粉类聚合物水泥防水砂浆，中间压入一层耐碱玻璃纤维网布 3.面层厚度、砂浆配合比:5厚1:2.5聚合物水泥防水砂浆 4.分格缝宽度、材料种类:墙面分隔条10宽，8深，位置详见立面图 |  | m2 | 2283.96 | 95.04 |  | 217067.56
52 | 011301001001 | 天棚抹灰 | 1.抹灰厚度、材料种类:10厚1:2.5水泥砂浆 2.部位:雨棚、天沟底 |  | m2 | 261.31 | 20.98 |  | 5482.28
|  | 墙、柱面装饰与隔断、幕墙工程合计 | [6 empty] | 297041.33
| A.14 | 油漆、涂料、裱糊工程
53 | 011406001001 | 抹灰面油漆 | 1.部位:内墙 2.腻子种类:2遍 3.油漆品种、刷漆遍数:白色环保内墙涂料2遍（无毒、无味、防霉） |  | m2 | 1696.02 | 21.48 |  | 36430.51
54 | 011406001005 | 抹灰面油漆 | 1.部位:外墙 2.腻子种类:2厚面层耐水腻子分遍刮平 3.油漆品种、刷漆遍数:喷涂丙烯酸外墙涂料一底二面 |  | m2 | 2283.958 | 38.85 |  | 88731.77
55 | 011406001003 | 抹灰面油漆 | 1.部位:天棚 2.腻子种类:2遍 3.油漆品种、刷漆遍数:白色环保内墙涂料2遍（无毒、无味、防霉） |  | m2 | 1583.35 | 22.37 |  | 35419.54
56 | 011406001004 | 抹灰面油漆 | 1.部位:雨棚、天沟底 2.腻子种类:2遍 3.油漆品种、刷漆遍数:白色外墙乳胶漆涂料2遍 |  | m2 | 261.31 | 23.32 |  | 6093.75
本页小计 | [8 empty] | 420101.71
表—08
分部分项工程和单价措施项目清单与计价表
工程名称：4#平房仓建筑工程 |  |  |  | 标段： |  |  |  | 第 7 页 共 8 页
序号 | 项目编码 | 项目名称 | 项目特征描述 |  | 计量单位 | 工程量 | 金额（元）
[7 empty] | 综合单价 |  | 综合合价 | 其中：暂估价
|  | 油漆、涂料、裱糊工程合计 | [6 empty] | 166675.57
| A.15 | 其他装饰工程
57 | 011503001001 | 金属扶手、栏杆、栏板 | 1.扶手材料种类、规格:直径60mm不锈钢管扶手，厚度3mm 2.栏杆材料种类、规格:50*2.5不锈钢管立柱，20*1不锈钢横管 3.高度1.2m |  | m | 75 | 271.66 |  | 20374.5
58 | 011503001002 | 金属扶手、栏杆、栏板 | 1.扶手材料种类、规格:直径38mm不锈钢管扶手，厚度1.5mm 2.栏杆材料种类、规格:38*1.5不锈钢管立柱，32*1不锈钢横管 3.高度0.9m |  | m | 10 | 205.99 |  | 2059.9
59 | 011502007001 | 塑料装饰线 | 1.线条材料品种、规格、颜色:Φ13.5成品塑料密封槽，含Φ10胶软管 |  | m | 348.84 | 21.95 |  | 7657.04
|  | 其他装饰工程合计 | [6 empty] | 30091.44
|  | 分部分项合计 | [6 empty] | 3084287.67 | 39292.89
措施项目
| 1 | 安全文明施工措施费
60 | 粤011701008001 | 综合钢脚手架 | 1.搭设高度:12.5m内 |  | m2 | 1872.72 | 24.79 |  | 46424.73
61 | 粤011701011001 | 里脚手架 | 1.搭设高度:9m内 |  | m2 | 812.04 | 24.07 |  | 19545.8
62 | 粤011701010003 | 满堂脚手架 | 1.搭设高度:9m内 |  | m2 | 1539.72 | 21.11 |  | 32503.49
63 | MBZC001 | 模板的支撑 |  |  | t | 6.5881482 | 3920 |  | 25825.54
| 2 | 其他措施费
64 | 011702001001 | 基础 | 1.基础类型:垫层 |  | m2 | 98.36 | 25.44 |  | 2502.28
65 | 011702001002 | 基础 | 1.基础类型:独立基础 |  | m2 | 230.02 | 44.56 |  | 10249.69
66 | 011702002001 | 矩形柱 | 1.矩形柱模板 1.8外 支模高度3.6m内 |  | m2 | 202.21 | 50.25 |  | 10161.05
67 | 011702002002 | 矩形柱 | 1.矩形柱模板 1.8外 支模高度10m |  | m2 | 525.31 | 75.38 |  | 39597.87
本页小计 | [8 empty] | 216901.89
表—08
分部分项工程和单价措施项目清单与计价表
工程名称：4#平房仓建筑工程 |  |  |  | 标段： |  |  |  | 第 8 页 共 8 页
序号 | 项目编码 | 项目名称 | 项目特征描述 |  | 计量单位 | 工程量 | 金额（元）
[7 empty] | 综合单价 |  | 综合合价 | 其中：暂估价
68 | 011702002003 | 矩形柱 | 1.矩形柱模板 1.8外 支模高度11m |  | m2 | 310.17 | 80.48 |  | 24962.48
69 | 011702002004 | 矩形柱 | 1.矩形柱模板 1.8外 支模高度12m |  | m2 | 107.34 | 82.57 |  | 8863.06
70 | 011702003001 | 构造柱 | 1.构造柱模板 1.2内 支模高度3.6m内 |  | m2 | 31.31 | 56.87 |  | 1780.6
71 | 011702004001 | 异形柱 | 1.支模高度3.6m内 |  | m2 | 8.94 | 65.49 |  | 585.48
72 | 011702004002 | 异形柱 | 1.支模高度10m |  | m2 | 92.87 | 91.75 |  | 8520.82
73 | 011702005001 | 基础梁 | 1.梁截面形状:矩形 |  | m2 | 211.03 | 51.82 |  | 10935.57
74 | 011702006001 | 连梁 | 1.矩形梁模板 梁宽25外 支模高度4.2m |  | m2 | 15.37 | 65.28 |  | 1003.35
75 | 011702010001 | 弧形、拱形梁 | 1.支撑高度:10m |  | m2 | 226.19 | 123.92 |  | 28029.46
76 | 011702008001 | 圈梁 | 1.圈梁模板 |  | m2 | 666.49 | 46.7 |  | 31125.08
77 | 011702023001 | 挑檐 | 1.挑檐模板 |  | m2 | 340.64 | 56.02 |  | 19082.65
78 | 011702023002 | 雨篷 | 1.雨棚模板 |  | m2 | 78.86 | 61.79 |  | 4872.76
79 | 011702016001 | 平板 | 1.支撑高度:9m |  | m2 | 2059.2 | 84.11 |  | 173199.31
80 | 011702017001 | 拱板 | 1.支撑高度:3.6m |  | m2 | 2076.36 | 81.67 |  | 169576.32
81 | 011703001001 | 垂直运输 |  |  | m2 | 1644.89 | 18.83 |  | 30973.28
82 | 011707004001 | 混凝土泵送增加费 |  |  | 项 | 1 | 13503.25 |  | 13503.25
|  | 单价措施合计 | [6 empty] | 713823.92
本页小计 | [8 empty] | 527013.47
合 计 | [8 empty] | 3798111.59 | 39292.89
表—08

## 表-11 总价措施项目清单与计价表
总价措施项目清单与计价表
工程名称：4#平房仓建筑工程 | [5 empty] | 标段： |  | 第 1 页 共 1 页
序号 | 项目编码 | 项目名称 | 计算基础 | 费率 (%) | 金额 (元) |  | 调整 费率(%) |  | 调整后 金额(元) | 备注
1 | 011707001001 | 文明施工与环境保护、临时设施、安全施工 | 分部分项合计 | 3.8796 | 119658.02 |  |  |  |  | 以分部分项工程费为计算基础，费率3.8796%
2 | WMGDZJF00001 | 文明工地增加费 | 分部分项合计 | 0 | [5 empty] | 以分部分项工程费为计算基础，市级文明工地为0.4%；省级文明工地为0.7%
3 | 011707002001 | 夜间施工增加费 |  | 20 | [5 empty] | 以夜间施工项目人工费的20%计算
4 | GGCSF0000001 | 赶工措施 | 分部分项合计 | 0 | [5 empty] | 赶工措施费=（1-δ）*分部分项工程费*0.1 （0.8≤δ＜1 式中：δ=合同工期/定额工期）
5 | NJCCQZJCC001 | 泥浆池(槽)砌筑及拆除 | [7 empty] | 钻(冲)孔桩、旋挖成孔灌注桩、微型桩，费用标准为:26.26元/m3； 地下连续墙费用标准为:42.11元/m3
合 计 |  |  |  |  | 119658.02
表-11

## 表-12 其他项目清单与计价汇总表
其他项目清单与计价汇总表
工程名称：4#平房仓建筑工程 |  |  | 标段： |  | 第 1 页 共 1 页
序号 | 项目名称 | 金额（元） |  | 结算金额（元） |  | 备注
1 | 材料检验试验费 | 9252.86
2 | 工程优质费
3 | 暂列金额 | 462643.15 |  |  |  | 明细详见表-12-1
4 | 暂估价 | 39292.89
4.1 | 材料暂估价 | — |  |  |  | 明细详见表-12-2
4.2 | 专业工程暂估价 |  |  |  |  | 明细详见表-12-3
5 | 计日工 |  |  |  |  | 明细详见表-12-4
6 | 总承包服务费 |  |  |  |  | 明细详见表-12-5
7 | 材料保管费
8 | 预算包干费 | 30842.88
9 | 现场签证费用
10 | 索赔费用
| 合 计 | 502738.89 |  |  |  | —
表—12

## 表-12-1 暂列金额表
暂列金额明细表
工程名称：4#平房仓建筑工程 |  |  | 标段： |  | 第 1 页 共 1 页
序号 | 名称 | 计量单位 |  | 暂定金额（元） |  | 备注
1 | 暂列金额 | 项 |  | 462643.151
合 计 |  |  |  | 462643.15 |  | —
注：此表由招标人填写，如不能详列，也可只列暂列金额总额，投标人应将上述暂列金额计入投标总价中。
表—12—1

## 表-12-2 材料(工程设备)暂估价及调整表
材料（工程设备）暂估单价及调整表
工程名称：4#平房仓建筑工程 | [6 empty] | 标段： |  |  | 第 1 页 共 1 页
序号 | 材料(工程设备) 名称、规格、型号 | 计量单位 | 数量 |  | 暂估（元） |  |  | 确认(元) |  |  | 差额±(元) |  | 备注
|  |  | 暂估 | 确认 | 单价 | 合价 |  | 单价 | 合价 |  | 单价 | 合价
1 | 矩形粮仓专用保温密闭平开门 | m2 | 28.144 |  | 858.22 | 24153.74
2 | 挡粮门 | m2 | 25.2 |  | 600.76 | 15139.15
合 计 | [5 empty] | 39292.89
表—12—2

## 表-13 规费、税金项目清单与计价表
规费、税金项目清单与计价表
工程名称：4#平房仓建筑工程 |  |  | 标段： |  |  | 第 1 页 共 1 页
序号 | 项目名称 | 计算基础 |  | 取费基数 | 计算费率 (%) |  | 金额(元)
1 | 规费 | 规费合计 |  | 36690.22 |  |  | 36690.22
1.1 | 工程排污费 | 分部分项合计+措施合计+其他项目 |  | 4420508.5 | 0.33 |  | 14587.68
1.2 | 施工噪音排污费 | 分部分项合计+措施合计+其他项目 |  | 4420508.5 | 0.15 |  | 6630.76
1.3 | 防洪工程维护费 | 分部分项合计+措施合计+其他项目 |  | 4420508.5 | 0.1 |  | 4420.51
1.4 | 危险作业意外伤害保险费 | 分部分项合计+措施合计+其他项目 |  | 4420508.5 | 0.25 |  | 11051.27
2 | 税金 | 分部分项合计+措施合计+其他项目+规费 |  | 4457198.72 | 11 |  | 490291.86
合 计 | [6 empty] | 526982.08
表—13