## 表-04 单位工程招标控制价汇总表
单位工程招标控制价汇总表
工程名称：5#平房仓电气、防雷工程 |  |  | 标段： | 第 1 页 共 1 页
序号 | 汇总内容 | 金额:(元) |  |  | 其中：暂估价(元)
1 | 分部分项合计 | 167495.24
1.1 | 电气工程 | 136215.29
1.2 | 防雷工程 | 31279.95
2 | 措施合计 | 10366.03
2.1 | 安全防护、文明施工措施项目费 | 9108.07
2.2 | 其他措施费 | 1257.96
3 | 其他项目 | 28809.19 |  |  | －
3.1 | 暂列金额 | 25124.29
3.2 | 暂估价
3.3 | 计日工
3.4 | 总承包服务费
3.5 | 材料检验试验费 | 334.99
3.6 | 预算包干费 | 3349.91
3.7 | 工程优质费
3.8 | 索赔费用
3.9 | 现场签证费用
3.10 | 其他费用
4 | 规费 | 1715.37 |  |  | －
5 | 税金 | 22922.44 |  |  | －
6 | 总造价 | 231308.27
7 | 人工费 | 32707.06
招标控制价合计=1+2+3+4+5 |  | 231,308.27 |  |  | 0.00
表—04

## 表-08 分部分项工程和单价措施项目清单与计价表(含分部小计)
分部分项工程和单价措施项目清单与计价表
工程名称：5#平房仓电气、防雷工程 |  |  |  | 标段： |  |  |  | 第 1 页 共 4 页
序号 | 项目编码 | 项目名称 | 项目特征描述 |  | 计量单位 | 工程量 | 金额（元）
[7 empty] | 综合单价 |  | 综合合价 | 其中：暂估价
电气工程
1 | 030404017001 | 配电箱 | 1.名称:配电总箱APZ（含箱内电气元件） 2.型号、规格:外壳防护等级IP55，采用304不锈钢外壳 3.安装方式:明装 |  | 台 | 1 | 8910.47 |  | 8910.47
2 | 030404017002 | 配电箱 | 1.名称:配电分箱AP1、2、3（含箱内电气元件） 2.型号、规格:外壳防护等级IP55，采用304不锈钢外壳 3.安装方式:明装 |  | 台 | 3 | 9312.12 |  | 27936.36
3 | 030404017003 | 配电箱 | 1.名称:照明配电箱AL1（含箱内电气元件） 2.型号、规格:外壳防护等级IP55，采用304不锈钢外壳 3.安装方式:明装 |  | 台 | 1 | 3014.58 |  | 3014.58
4 | 030404017004 | 配电箱 | 1.名称:照明配电箱AL2（含箱内电气元件） 2.型号、规格:外壳防护等级IP55，采用304不锈钢外壳 3.安装方式:明装 |  | 台 | 1 | 3231.71 |  | 3231.71
5 | 030408001001 | 电力电缆 | 1.名称:铜芯电缆 2.型号、规格:YJV22-5*6mm2 3.敷设方式、部位:穿管敷设 |  | m | 103.01 | 35.4 |  | 3646.55
6 | 030408001002 | 电力电缆 | 1.名称:铜芯电缆 2.型号、规格:YJV22-3x25+2x16 3.敷设方式、部位:穿管敷设 |  | m | 114.03 | 108.92 |  | 12420.15
7 | 030408001003 | 电力电缆 | 1.名称:铜芯电缆 2.型号、规格:YJV22-3x70+2x35 3.敷设方式、部位:穿管敷设 |  | m | 107.16 | 238.08 |  | 25512.65
8 | 030408003004 | 电缆保护管 | 1.名称:电缆保护管 2.材质、规格:塑料管PE100 3.敷设方式:埋地敷设 |  | m | 140.4 | 61.46 |  | 8628.98
9 | 030408006001 | 电力电缆头 | 1.名称:干包式电力电缆头 2.型号、规格:YJV22-3x25+2x16 |  | 个 | 6 | 172.74 |  | 1036.44
10 | 030408006002 | 电力电缆头 | 1.名称:干包式电力电缆头 2.型号、规格:YJV22-3x70+2x35 |  | 个 | 6 | 308.18 |  | 1849.08
本页小计 | [8 empty] | 96186.97
表—08
分部分项工程和单价措施项目清单与计价表
工程名称：5#平房仓电气、防雷工程 |  |  |  | 标段： |  |  |  | 第 2 页 共 4 页
序号 | 项目编码 | 项目名称 | 项目特征描述 |  | 计量单位 | 工程量 | 金额（元）
[7 empty] | 综合单价 |  | 综合合价 | 其中：暂估价
11 | 030411001001 | 配管 | 1.名称:配管 2.材质、规格:镀锌钢管SC20*2.0 3.配置形式:暗敷 |  | m | 112.4 | 20.36 |  | 2288.46
12 | 030411001002 | 配管 | 1.名称:配管 2.材质、规格:镀锌钢管SC20*2.0 3.配置形式:明敷 |  | m | 198.2 | 27.65 |  | 5480.23
13 | 030411001003 | 配管 | 1.名称:配管 2.材质、规格:镀锌钢管SC32*2.0 3.配置形式:埋地敷设 |  | m | 96.6 | 29.56 |  | 2855.5
14 | 030411001004 | 配管 | 1.名称:配管 2.材质、规格:镀锌钢管SC50*2.5 3.配置形式:埋地敷设 |  | m | 105.4 | 46.95 |  | 4948.53
15 | 030411001005 | 配管 | 1.名称:配管 2.材质、规格:镀锌钢管SC80*3.0 3.配置形式:埋地敷设 |  | m | 98.7 | 90.83 |  | 8964.92
16 | 030411004001 | 配线 | 1.名称:铜芯电线 2.配线形式:穿管敷设 3.型号、规格:ZRBV-2.5mm2 |  | m | 931.8 | 3.3 |  | 3074.94
17 | 030412002001 | 工厂灯 | 1.名称:仓内灯具 2.型号、规格:粉尘防爆灯具,40W LED光源,IP55 3.安装形式:8.5米壁装 4.其他:超高费 |  | 套 | 18 | 448.15 |  | 8066.7
18 | 030412002002 | 工厂灯 | 1.名称:仓外灯具 2.型号、规格:100W LED灯光源,IP55 3.安装形式:8.0米壁装 4.其他:超高费 |  | 套 | 4 | 820.68 |  | 3282.72
19 | 030414002001 | 送配电装置系统 | 1.名称:送配电装置系统 2.电压等级(kV): 1kV以下 |  | 系统 | 1 | 1066.32 |  | 1066.32
|  | 电气工程合计 | [6 empty] | 136215.29
防雷工程
20 | 030409003001 | 避雷引下线 | 1.名称:引下线 2.安装形式:利用柱内结构主筋(≥∅16，2根绑扎为一组)上下焊通并与屋顶接闪器相焊通 |  | m | 150.2 | 12.76 |  | 1916.55
本页小计 | [8 empty] | 41944.87
表—08
分部分项工程和单价措施项目清单与计价表
工程名称：5#平房仓电气、防雷工程 |  |  |  | 标段： |  |  |  | 第 3 页 共 4 页
序号 | 项目编码 | 项目名称 | 项目特征描述 |  | 计量单位 | 工程量 | 金额（元）
[7 empty] | 综合单价 |  | 综合合价 | 其中：暂估价
21 | 030409004001 | 均压环 | 1.名称:基础接地 2.安装形式:封闭焊接做接地连线并通过柱内主筋（>∅16）或引下线与独立基础底板做接地体钢筋焊接连通 |  | m | 264.6 | 5.71 |  | 1510.87
22 | 030409005001 | 避雷网 | 1.名称:避雷网 2.材质、规格:∅10镀锌圆钢 3.安装形式:符合设计要求 |  | m | 436.28 | 34.75 |  | 15160.73
23 | 030409006001 | 避雷针 | 1.名称:避雷针 2.材质、规格:符合设计要求 3.安装形式、高度:符合设计要求 |  | 根 | 2 | 59.31 |  | 118.62
24 | 030409008001 | 等电位端子箱、测试板 | 1.名称:测试端子 2.材质、规格:符合设计要求 3.其他:详见图集99D501-1/2-22 |  | 块 | 4 | 39.75 |  | 159
25 | 030409008002 | 等电位端子箱、测试板 | 1.名称:等电位联结端子箱 MEB（户外） 2.材质、规格:符合设计要求 |  | 台 | 1 | 430.12 |  | 430.12
26 | 粤030409012001 | 桩承台接地 | 1.名称:桩承台接地 2.桩承台钢筋焊接形式:符合设计要求 |  | 基 | 32 | 343.34 |  | 10986.88
27 | 030414011001 | 接地装置 | 1.名称:接地装置调试 2.类别:防雷 |  | 系统 | 1 | 997.18 |  | 997.18
|  | 防雷工程合计 | [6 empty] | 31279.95
|  | 分部分项合计 | [6 empty] | 167495.24
措施项目
| 3 | 专业措施项目
28 | 031301001001 | 吊装加固 |  |  | 项 | 1
29 | 031301002001 | 金属抱杆安装、拆除、移位 |  |  | 项 | 1
30 | 031301003001 | 平台铺设、拆除 |  |  | 项 | 1
31 | 031301004001 | 顶升、提升装置 |  |  | 项 | 1
32 | 031301005001 | 大型设备专用机具 |  |  | 项 | 1
33 | 031301006001 | 焊接工艺评定 |  |  | 项 | 1
本页小计 | [8 empty] | 29363.4
表—08
分部分项工程和单价措施项目清单与计价表
工程名称：5#平房仓电气、防雷工程 |  |  |  | 标段： |  |  |  | 第 4 页 共 4 页
序号 | 项目编码 | 项目名称 | 项目特征描述 |  | 计量单位 | 工程量 | 金额（元）
[7 empty] | 综合单价 |  | 综合合价 | 其中：暂估价
34 | 031301007001 | 胎(模)具制作、安装、拆除 |  |  | 项 | 1
35 | 031301008001 | 防护棚制作安装拆除 |  |  | 项 | 1
36 | 031301009001 | 特殊地区施工增加 |  |  | 项 | 1
37 | 031301010001 | 安装与生产同时进行施工增加 |  |  | 项 | 1
38 | 031301011001 | 在有害身体健康环境中施工增加 |  |  | 项 | 1
39 | 031301012001 | 工程系统检测、检验 |  |  | 项 | 1
40 | 031301013001 | 设备、管道施工的安全、防冻和焊接保护 |  |  | 项 | 1
41 | 031301014001 | 焦炉烘炉、热态工程 |  |  | 项 | 1
42 | 031301015001 | 管道安拆后的充气保护 |  |  | 项 | 1
43 | 031301016001 | 隧道内施工的通风、供水、供气、供电、照明及通信设施 |  |  | 项 | 1
44 | 031301017001 | 脚手架搭拆 |  |  | 项 | 1 | 1257.96 |  | 1257.96
45 | 031301018001 | 其他措施 |  |  | 项 | 1
|  | 单价措施合计 | [6 empty] | 1257.96
本页小计 | [8 empty] | 1257.96
合 计 | [8 empty] | 168753.2
表—08

## 表-11 总价措施项目清单与计价表
总价措施项目清单与计价表
工程名称：5#平房仓电气、防雷工程 | [5 empty] | 标段： |  | 第 1 页 共 1 页
序号 | 项目编码 | 项目名称 | 计算基础 | 费率 (%) | 金额 (元) |  | 调整 费率(%) |  | 调整后 金额(元) | 备注
1 | 031302001001 | 安全文明施工 | 分部分项人工费 | 28.9613 | 9108.07 |  |  |  |  | 以人工费为计算基础，费率28.9613%
2 | 031302002001 | 夜间施工增加费 |  | 20 | [5 empty] | 以夜间施工项目人工费的20%计算
3 | 031302003001 | 非夜间施工增加 | 管井内非夜间施工增加费+地下室非夜间施工增加费
4 | 031302004001 | 二次搬运
5 | 031302005001 | 冬雨季施工增加
6 | 031302006001 | 已完工程及设备保护
7 | 031302007001 | 高层施工增加 | 高层增加费
8 | 粤031302008001 | 赶工措施费 | 分部分项人工费 | 0 | [5 empty] | 赶工措施费=（1-δ）*人工费*0.7 （0.8≤δ＜1 式中：δ=合同工期/定额工期）
9 | 粤031302009001 | 文明工地增加费 | 分部分项合计 | 0 | [5 empty] | 以分部分项工程费为计算基础；市级文明工地0.20%；省级文明工地0.40%
合 计 |  |  |  |  | 9108.07
表-11

## 表-12 其他项目清单与计价汇总表
其他项目清单与计价汇总表
工程名称：5#平房仓电气、防雷工程 |  |  | 标段： |  | 第 1 页 共 1 页
序号 | 项目名称 | 金额（元） |  | 结算金额（元） |  | 备注
1 | 暂列金额 | 25124.29 |  |  |  | 明细详见表-12-1
2 | 暂估价
2.1 | 材料暂估价 | — |  |  |  | 明细详见表-12-2
2.2 | 专业工程暂估价 |  |  |  |  | 明细详见表-12-3
3 | 计日工 |  |  |  |  | 明细详见表-12-4
4 | 总承包服务费 |  |  |  |  | 明细详见表-12-5
5 | 材料检验试验费 | 334.99
6 | 预算包干费 | 3349.91
7 | 工程优质费
8 | 其他费用
9 | 现场签证费用
10 | 索赔费用
| 合 计 | 28809.19 |  |  |  | —
表—12

## 表-12-1 暂列金额表
暂列金额明细表
工程名称：5#平房仓电气、防雷工程 |  |  | 标段： |  | 第 1 页 共 1 页
序号 | 名称 | 计量单位 |  | 暂定金额（元） |  | 备注
1 | 暂列金额 |  |  | 25124.286
合 计 |  |  |  | 25124.29 |  | —
注：此表由招标人填写，如不能详列，也可只列暂列金额总额，投标人应将上述暂列金额计入投标总价中。
表—12—1

## 表-13 规费、税金项目清单与计价表
规费、税金项目清单与计价表
工程名称：5#平房仓电气、防雷工程 |  |  | 标段： |  |  | 第 1 页 共 1 页
序号 | 项目名称 | 计算基础 |  | 取费基数 | 计算费率 (%) |  | 金额(元)
1 | 规费 | 规费合计 |  | 1715.37 |  |  | 1715.37
1.1 | 工程排污费 | 分部分项合计+措施合计+其他项目 |  | 206670.46 | 0.33 |  | 682.01
1.2 | 施工噪音排污费 | 分部分项合计+措施合计+其他项目 |  | 206670.46 | 0.15 |  | 310.01
1.3 | 防洪工程维护费 | 分部分项合计+措施合计+其他项目 |  | 206670.46 | 0.1 |  | 206.67
1.4 | 危险作业意外伤害保险费 | 分部分项合计+措施合计+其他项目 |  | 206670.46 | 0.25 |  | 516.68
2 | 税金 | 分部分项合计+措施合计+其他项目+规费 |  | 208385.83 | 11 |  | 22922.44
合 计 | [6 empty] | 24637.81
表—13