## 表-04 单位工程招标控制价汇总表
单位工程招标控制价汇总表
工程名称：工作塔、卸梁棚消防水系统 |  |  | 标段： | 第 1 页 共 1 页
序号 | 汇总内容 | 金额:(元) |  |  | 其中：暂估价(元)
1 | 分部分项合计 | 134070.59
1.1 | 消防水 | 98649.48
1.2 | 喷淋水 | 35421.11
2 | 措施合计 | 3703.42
2.1 | 安全防护、文明施工措施项目费 | 2984.7
2.2 | 其他措施费 | 718.72
3 | 其他项目 | 23060.14 |  |  | －
3.1 | 暂列金额 | 20110.59
3.2 | 暂估价
3.3 | 计日工
3.4 | 总承包服务费
3.5 | 材料检验试验费 | 268.14
3.6 | 预算包干费 | 2681.41
3.7 | 工程优质费
3.8 | 索赔费用
3.9 | 现场签证费用
3.10 | 其他费用
4 | 规费 | 1334.92 |  |  | －
5 | 税金 | 17838.6 |  |  | －
6 | 总造价 | 180007.67
7 | 人工费 | 10819.73
招标控制价合计=1+2+3+4+5 |  | 180,007.67 |  |  | 0.00
表—04

## 表-08 分部分项工程和单价措施项目清单与计价表(含分部小计)
分部分项工程和单价措施项目清单与计价表
工程名称：工作塔、卸梁棚消防水系统 |  |  |  | 标段： |  |  |  | 第 1 页 共 5 页
序号 | 项目编码 | 项目名称 | 项目特征描述 |  | 计量单位 | 工程量 | 金额（元）
[7 empty] | 综合单价 |  | 综合合价 | 其中：暂估价
消防水
1 | 031001001001 | 镀锌钢管 | 1.安装部位:室内 2.介质:消防水（溢流管） 3.规格、压力等级:镀锌钢管 DN50*3.0 4.连接形式:螺纹连接 5.压力试验及吹、洗设计要求:符合设计要求 |  | m | 2 | 72.28 |  | 144.56
2 | 031001001002 | 镀锌钢管 | 1.安装部位:室内 2.介质:消防水（溢流管） 3.规格、压力等级:镀锌钢管 DN100*3.5 4.连接形式:卡箍连接 5.压力试验及吹、洗设计要求:符合设计要求 |  | m | 5.4 | 164.95 |  | 890.73
3 | 031001001003 | 镀锌钢管 | 1.安装部位:室内 2.介质:消防水（透气管） 3.规格、压力等级:镀锌钢管 DN150*4.5 4.连接形式:卡箍连接 5.压力试验及吹、洗设计要求:符合设计要求 |  | m | 1 | 185.86 |  | 185.86
4 | 030901002001 | 消火栓钢管 | 1.安装部位:室内 2.介质:消防水 3.规格、压力等级:镀锌钢管 DN65*3.0 4.连接形式:卡箍连接 5.压力试验及吹、洗设计要求:符合设计要求 |  | m | 8.7 | 93.95 |  | 817.37
5 | 030901002002 | 消火栓钢管 | 1.安装部位:室内 2.介质:消防水 3.规格、压力等级:镀锌钢管 DN100*3.5 4.连接形式:卡箍连接 5.压力试验及吹、洗设计要求:符合设计要求 |  | m | 80.33 | 149.87 |  | 12039.06
6 | 030901002003 | 消火栓钢管 | 1.安装部位:室内 2.介质:消防水 3.规格、压力等级:镀锌钢管 DN125*4.5 4.连接形式:卡箍连接 5.压力试验及吹、洗设计要求:符合设计要求 |  | m | 28.1 | 205.85 |  | 5784.39
本页小计 | [8 empty] | 19861.97
表—08
分部分项工程和单价措施项目清单与计价表
工程名称：工作塔、卸梁棚消防水系统 |  |  |  | 标段： |  |  |  | 第 2 页 共 5 页
序号 | 项目编码 | 项目名称 | 项目特征描述 |  | 计量单位 | 工程量 | 金额（元）
[7 empty] | 综合单价 |  | 综合合价 | 其中：暂估价
7 | 031006015001 | 水箱 | 1.材质、类型:18T组合式不锈钢板给水箱（详见图集12S101-P19~24） 2.型号、规格:4*3*2.5m |  | 台 | 1 | 31318.92 |  | 31318.92
8 | 031003003001 | 焊接法兰阀门 | 1.名称:法兰蝶阀 2.规格、压力等级:DN50 3.连接形式:法兰连接 |  | 个 | 1 | 457.57 |  | 457.57
9 | 031003003002 | 焊接法兰阀门 | 1.名称:法兰蝶阀 2.规格、压力等级:DN65 3.连接形式:法兰连接 |  | 个 | 3 | 466.71 |  | 1400.13
10 | 031003003003 | 焊接法兰阀门 | 1.名称:法兰蝶阀 2.规格、压力等级:DN100 3.连接形式:法兰连接 |  | 个 | 3 | 1247.12 |  | 3741.36
11 | 031003003004 | 焊接法兰阀门 | 1.名称:法兰蝶阀 2.规格、压力等级:DN125 3.连接形式:法兰连接 |  | 个 | 2 | 1479.42 |  | 2958.84
12 | 031003003005 | 焊接法兰阀门 | 1.名称:法兰止回阀 2.规格、压力等级:DN100 3.连接形式:法兰连接 |  | 个 | 1 | 306.59 |  | 306.59
13 | 031003003006 | 焊接法兰阀门 | 1.名称:法兰防止旋流器 2.规格、压力等级:DN100 3.连接形式:法兰连接 |  | 个 | 1 | 10886.25 |  | 10886.25
14 | 030503006001 | 传感器 | 1.名称:超声波液位计 2.规格:符合设计要求 |  | 支 | 1 | 2346.06 |  | 2346.06
15 | 030817006001 | 水位计安装 | 1.规格:水位计 2.型号:符合设计要求 |  | 组 | 1 | 35.87 |  | 35.87
16 | 030601004001 | 流量仪表 | 1.名称:流量开关 2.型号、规格:DN100 |  | 台 | 1 | 928.03 |  | 928.03
17 | 030901010001 | 室内消火栓 | 1.名称:室内消防栓（减压稳压型） 2.型号、规格:DN65 3.附件材质、规格:详见图集15S202-P8 |  | 套 | 14 | 1068.37 |  | 14957.18
18 | 030901010002 | 室内消火栓 | 1.名称:试验消火栓 2.型号、规格:DN65 |  | 套 | 1 | 186.51 |  | 186.51
19 | 030901013001 | 灭火器 | 1.形式:手提式磷酸铵盐干粉灭火器 2.规格、型号:MF/ABC5 3.其他:放置式灭火器放置箱安装（符合设计要求） |  | 具 | 20 | 320.04 |  | 6400.8
本页小计 | [8 empty] | 75924.11
表—08
分部分项工程和单价措施项目清单与计价表
工程名称：工作塔、卸梁棚消防水系统 |  |  |  | 标段： |  |  |  | 第 3 页 共 5 页
序号 | 项目编码 | 项目名称 | 项目特征描述 |  | 计量单位 | 工程量 | 金额（元）
[7 empty] | 综合单价 |  | 综合合价 | 其中：暂估价
20 | 030901013002 | 灭火器 | 1.形式:手提式磷酸铵盐干粉灭火器 2.规格、型号:MF/ABC4 3.其他:放置式灭火器放置箱安装（符合设计要求） |  | 具 | 10 | 286.34 |  | 2863.4
|  | 消防水合计 | [6 empty] | 98649.48
喷淋水
21 | 030901001001 | 水喷淋钢管 | 1.安装部位:室内 2.材质、规格:镀锌钢管DN25*2.5 3.连接形式:螺纹连接 4.压力试验及冲洗设计要求:符合设计要求 |  | m | 148 | 39.82 |  | 5893.36
22 | 030901001002 | 水喷淋钢管 | 1.安装部位:室内 2.材质、规格:镀锌钢管DN32*2.5 3.连接形式:螺纹连接 4.压力试验及冲洗设计要求:符合设计要求 |  | m | 12.5 | 47.15 |  | 589.38
23 | 030901001003 | 水喷淋钢管 | 1.安装部位:室内 2.材质、规格:镀锌钢管DN40*2.5 3.连接形式:螺纹连接 4.压力试验及冲洗设计要求:符合设计要求 |  | m | 23.5 | 57.71 |  | 1356.19
24 | 030901001004 | 水喷淋钢管 | 1.安装部位:室内 2.材质、规格:镀锌钢管DN80*3.0 3.连接形式:卡箍连接 4.压力试验及冲洗设计要求:符合设计要求 |  | m | 50.2 | 123.14 |  | 6181.63
25 | 030901001005 | 水喷淋钢管 | 1.安装部位:室内 2.材质、规格:镀锌钢管DN100*3.5 3.连接形式:卡箍连接 4.压力试验及冲洗设计要求:符合设计要求 |  | m | 54.2 | 151.41 |  | 8206.42
26 | 030901003001 | 水喷淋(雾)喷头 | 1.名称:湿式喷头K80 2.材质、型号、规格:DN15 3.连接形式:螺纹连接 |  | 个 | 63 | 37.86 |  | 2385.18
27 | 030901007001 | 减压孔板 | 1.材质、规格:减压孔板直径28mm 2.连接形式:DN80法兰连接 |  | 个 | 1 | 148.06 |  | 148.06
本页小计 | [8 empty] | 27623.62
表—08
分部分项工程和单价措施项目清单与计价表
工程名称：工作塔、卸梁棚消防水系统 |  |  |  | 标段： |  |  |  | 第 4 页 共 5 页
序号 | 项目编码 | 项目名称 | 项目特征描述 |  | 计量单位 | 工程量 | 金额（元）
[7 empty] | 综合单价 |  | 综合合价 | 其中：暂估价
28 | 030901007002 | 减压孔板 | 1.材质、规格:减压孔板直径29mm 2.连接形式:DN80法兰连接 |  | 个 | 1 | 148.06 |  | 148.06
29 | 030901007003 | 减压孔板 | 1.材质、规格:减压孔板直径30mm 2.连接形式:DN80法兰连接 |  | 个 | 1 | 148.06 |  | 148.06
30 | 030901007004 | 减压孔板 | 1.材质、规格:减压孔板直径31mm 2.连接形式:DN80法兰连接 |  | 个 | 1 | 148.06 |  | 148.06
31 | 030901007005 | 减压孔板 | 1.材质、规格:减压孔板直径34mm 2.连接形式:DN80法兰连接 |  | 个 | 1 | 148.06 |  | 148.06
32 | 030901007006 | 减压孔板 | 1.材质、规格:减压孔板直径36mm 2.连接形式:DN80法兰连接 |  | 个 | 1 | 148.06 |  | 148.06
33 | 030901007007 | 减压孔板 | 1.材质、规格:减压孔板直径40mm 2.连接形式:DN80法兰连接 |  | 个 | 1 | 148.06 |  | 148.06
34 | 030901004001 | 报警装置 | 1.名称:湿式报警器 2.型号、规格:DN100 |  | 组 | 1 | 2348.27 |  | 2348.27
35 | 030901006001 | 水流指示器 | 1.规格、型号:水流指示器 DN80 2.连接形式:法兰连接 3.其他:流水开关接线 |  | 个 | 7 | 281.2 |  | 1968.4
36 | 030901008001 | 末端试水装置 | 1.规格:末端试水装置DN25 2.组装形式:符合设计要求 |  | 组 | 7 | 307.26 |  | 2150.82
37 | 031003003007 | 焊接法兰阀门 | 1.名称:法兰蝶阀 2.规格、压力等级:DN80 3.连接形式:法兰连接 |  | 个 | 7 | 461.88 |  | 3233.16
38 | 031003001001 | 螺纹阀门 | 1.名称:自动排气阀 2.规格、压力等级:DN15 3.连接形式:螺纹连接 |  | 个 | 1 | 71.88 |  | 71.88
|  | 喷淋水合计 | [6 empty] | 35421.11
|  | 分部分项合计 | [6 empty] | 134070.59
措施项目
| 3 | 专业措施项目
39 | 031301001001 | 吊装加固 |  |  | 项 | 1
40 | 031301002001 | 金属抱杆安装、拆除、移位 |  |  | 项 | 1
本页小计 | [8 empty] | 10660.89
表—08
分部分项工程和单价措施项目清单与计价表
工程名称：工作塔、卸梁棚消防水系统 |  |  |  | 标段： |  |  |  | 第 5 页 共 5 页
序号 | 项目编码 | 项目名称 | 项目特征描述 |  | 计量单位 | 工程量 | 金额（元）
[7 empty] | 综合单价 |  | 综合合价 | 其中：暂估价
41 | 031301003001 | 平台铺设、拆除 |  |  | 项 | 1
42 | 031301004001 | 顶升、提升装置 |  |  | 项 | 1
43 | 031301005001 | 大型设备专用机具 |  |  | 项 | 1
44 | 031301006001 | 焊接工艺评定 |  |  | 项 | 1
45 | 031301007001 | 胎(模)具制作、安装、拆除 |  |  | 项 | 1
46 | 031301008001 | 防护棚制作安装拆除 |  |  | 项 | 1
47 | 031301009001 | 特殊地区施工增加 |  |  | 项 | 1
48 | 031301010001 | 安装与生产同时进行施工增加 |  |  | 项 | 1
49 | 031301011001 | 在有害身体健康环境中施工增加 |  |  | 项 | 1
50 | 031301012001 | 工程系统检测、检验 |  |  | 项 | 1
51 | 031301013001 | 设备、管道施工的安全、防冻和焊接保护 |  |  | 项 | 1
52 | 031301014001 | 焦炉烘炉、热态工程 |  |  | 项 | 1
53 | 031301015001 | 管道安拆后的充气保护 |  |  | 项 | 1
54 | 031301016001 | 隧道内施工的通风、供水、供气、供电、照明及通信设施 |  |  | 项 | 1
55 | 031301017001 | 脚手架搭拆 |  |  | 项 | 1 | 513.91 |  | 513.91
56 | 031301018001 | 其他措施 |  |  | 项 | 1
|  | 单价措施合计 | [6 empty] | 513.91
本页小计 | [8 empty] | 513.91
合 计 | [8 empty] | 134584.5
表—08

## 表-11 总价措施项目清单与计价表
总价措施项目清单与计价表
工程名称：工作塔、卸梁棚消防水系统 | [5 empty] | 标段： |  | 第 1 页 共 1 页
序号 | 项目编码 | 项目名称 | 计算基础 | 费率 (%) | 金额 (元) |  | 调整 费率(%) |  | 调整后 金额(元) | 备注
1 | 031302001001 | 安全文明施工 | 分部分项人工费 | 28.9613 | 2984.7 |  |  |  |  | 以人工费为计算基础，费率28.9613%
2 | 031302002001 | 夜间施工增加费 |  | 20 | [5 empty] | 以夜间施工项目人工费的20%计算
3 | 031302003001 | 非夜间施工增加 | 管井内非夜间施工增加费+地下室非夜间施工增加费
4 | 031302004001 | 二次搬运
5 | 031302005001 | 冬雨季施工增加
6 | 031302006001 | 已完工程及设备保护
7 | 031302007001 | 高层施工增加 | 高层增加费 |  | 204.81
8 | 粤031302008001 | 赶工措施费 | 分部分项人工费 | 0 | [5 empty] | 赶工措施费=（1-δ）*人工费*0.7 （0.8≤δ＜1 式中：δ=合同工期/定额工期）
9 | 粤031302009001 | 文明工地增加费 | 分部分项合计 | 0 | [5 empty] | 以分部分项工程费为计算基础；市级文明工地0.20%；省级文明工地0.40%
合 计 |  |  |  |  | 3189.51
表-11

## 表-12 其他项目清单与计价汇总表
其他项目清单与计价汇总表
工程名称：工作塔、卸梁棚消防水系统 |  |  | 标段： |  | 第 1 页 共 1 页
序号 | 项目名称 | 金额（元） |  | 结算金额（元） |  | 备注
1 | 暂列金额 | 20110.59 |  |  |  | 明细详见表-12-1
2 | 暂估价
2.1 | 材料暂估价 | — |  |  |  | 明细详见表-12-2
2.2 | 专业工程暂估价 |  |  |  |  | 明细详见表-12-3
3 | 计日工 |  |  |  |  | 明细详见表-12-4
4 | 总承包服务费 |  |  |  |  | 明细详见表-12-5
5 | 材料检验试验费 | 268.14
6 | 预算包干费 | 2681.41
7 | 工程优质费
8 | 其他费用
9 | 现场签证费用
10 | 索赔费用
| 合 计 | 23060.14 |  |  |  | —
表—12

## 表-12-1 暂列金额表
暂列金额明细表
工程名称：工作塔、卸梁棚消防水系统 |  |  | 标段： |  | 第 1 页 共 1 页
序号 | 名称 | 计量单位 |  | 暂定金额（元） |  | 备注
1 | 暂列金额 |  |  | 20110.589
合 计 |  |  |  | 20110.59 |  | —
注：此表由招标人填写，如不能详列，也可只列暂列金额总额，投标人应将上述暂列金额计入投标总价中。
表—12—1

## 表-13 规费、税金项目清单与计价表
规费、税金项目清单与计价表
工程名称：工作塔、卸梁棚消防水系统 |  |  | 标段： |  |  | 第 1 页 共 1 页
序号 | 项目名称 | 计算基础 |  | 取费基数 | 计算费率 (%) |  | 金额(元)
1 | 规费 | 规费合计 |  | 1334.92 |  |  | 1334.92
1.1 | 工程排污费 | 分部分项合计+措施合计+其他项目 |  | 160834.15 | 0.33 |  | 530.75
1.2 | 施工噪音排污费 | 分部分项合计+措施合计+其他项目 |  | 160834.15 | 0.15 |  | 241.25
1.3 | 防洪工程维护费 | 分部分项合计+措施合计+其他项目 |  | 160834.15 | 0.1 |  | 160.83
1.4 | 危险作业意外伤害保险费 | 分部分项合计+措施合计+其他项目 |  | 160834.15 | 0.25 |  | 402.09
2 | 税金 | 分部分项合计+措施合计+其他项目+规费 |  | 162169.07 | 11 |  | 17838.6
合 计 | [6 empty] | 19173.52
表—13