## 表-04 单位工程招标控制价汇总表
单位工程招标控制价汇总表
工程名称：工作塔、卸粮棚建筑工程 |  |  | 标段： | 第 1 页 共 1 页
序号 | 汇总内容 | 金额:(元) |  |  | 其中：暂估价(元)
1 | 分部分项合计 | 3194337.21 |  |  | 2772
1.1 | A.1土石方工程 | 118475.36
1.2 | A.2地基处理与边坡支护工程 | 7220.33
1.3 | A.3桩基工程 | 334516.15
1.4 | A.4砌筑工程 | 236253.59
1.5 | A.5混凝土及钢筋混凝土工程 | 1409366.98
1.6 | A.6金属结构工程 | 94051.09
1.7 | A.8门窗工程 | 262854.97 |  |  | 2772
1.8 | A.9屋面及防水工程 | 119153.29
1.9 | A.10保温、隔热、防腐工程 | 16293.88
1.10 | A.11楼地面装饰工程 | 126326.49
1.11 | A.12墙、柱面装饰与隔断、幕墙工程 | 209199.67
1.12 | A.14油漆、涂料、裱糊工程 | 231109.86
1.13 | A.15其他装饰工程 | 29515.55
2 | 措施合计 | 764395.16
2.1 | 安全防护、文明施工措施项目费 | 317222.38
2.2 | 其他措施费 | 447172.78
3 | 其他项目 | 552620.33 |  |  | －
3.1 | 材料检验试验费 | 9583.01
3.2 | 工程优质费
3.3 | 暂列金额 | 479150.58
3.4 | 暂估价 | 2772
3.5 | 计日工
3.6 | 总承包服务费
3.7 | 材料保管费
3.8 | 预算包干费 | 63886.74
3.9 | 索赔费用
3.10 | 现场签证费用
4 | 规费 | 37444.22 |  |  | －
5 | 税金 | 500367.66 |  |  | －
6 | 总造价 | 5049164.58
7 | 人工费 | 1066413.31
招标控制价合计=1+2+3+4+5 |  | 5,049,164.58 |  |  | 2772.00
表—04

## 表-08 分部分项工程和单价措施项目清单与计价表(含分部小计)
分部分项工程和单价措施项目清单与计价表
工程名称：工作塔、卸粮棚建筑工程 |  |  |  | 标段： |  |  |  | 第 1 页 共 14 页
序号 | 项目编码 | 项目名称 | 项目特征描述 |  | 计量单位 | 工程量 | 金额（元）
[7 empty] | 综合单价 |  | 综合合价 | 其中：暂估价
| A.1 | 土石方工程
1 | 010101001001 | 平整场地 | 1.土壤类别:具体以地址勘察报告为准 |  | m2 | 333.85 | 4.35 |  | 1452.25
2 | 010101002001 | 挖一般土方 | 1.土壤类别:具体以地址勘察报告为准 2.挖土深度:6m 内 |  | m3 | 1006.26 | 4.99 |  | 5021.24
3 | 010101004001 | 挖基坑、沟槽土方 | 1.土壤类别:具体以地址勘察报告为准 2.挖土深度:6m 内 |  | m3 | 2880.41 | 6.78 |  | 19529.18
4 | 010103001001 | 回填方 | 1.密实度要求:符合设计及规范要求 2.填方材料品种:基础开挖土方 |  | m3 | 2615.14 | 15.09 |  | 39462.46
5 | 010103002001 | 余方弃置 | 1.废弃料品种:余泥渣土 2.场外运输与排放:投标人自行考虑运距及排放费用 |  | m3 | 1271.53 | 22.26 |  | 28304.26
6 | 010103002002 | 余方弃置 | 1.废弃料品种:砼碎块碎渣 2.场外运输与排放:投标人自行考虑运距及排放费用 |  | m3 | 7.79 | 51.78 |  | 403.37
7 | 010103002003 | 余方弃置 | 1.废弃料品种:泥浆 2.场外运输与排放:投标人自行考虑运距及排放费用 |  | m3 | 256.98 | 94.57 |  | 24302.6
|  | 土石方工程合计 | [6 empty] | 118475.36
| A.2 | 地基处理与边坡支护工程
8 | 010201001001 | 换填垫层 | 1.材料种类及配比:级配砂石 2.压实系数:符合设计及规范要求 |  | m3 | 31.36 | 230.24 |  | 7220.33
|  | 地基处理与边坡支护工程合计 | [6 empty] | 7220.33
| A.3 | 桩基工程
9 | 010301004001 | 截(凿)桩头 | 1.桩类型:钻孔灌注桩 2.桩头截面、高度:800mm、500mm 3.混凝土强度等级:C30 4.有无钢筋:有钢筋 |  | m3 | 7.79 | 892.01 |  | 6948.76
本页小计 | [8 empty] | 132644.45
表—08
分部分项工程和单价措施项目清单与计价表
工程名称：工作塔、卸粮棚建筑工程 |  |  |  | 标段： |  |  |  | 第 2 页 共 14 页
序号 | 项目编码 | 项目名称 | 项目特征描述 |  | 计量单位 | 工程量 | 金额（元）
[7 empty] | 综合单价 |  | 综合合价 | 其中：暂估价
10 | 010302001001 | 泥浆护壁成孔灌注桩 | 1.地层情况:以地勘报告为准 2.空桩长度、桩长:16.5m 3.桩径:800mm 4.成孔方法:回旋钻孔 5.护筒类型:钢护筒 6.混凝土种类、强度等级:现浇砼C30 |  | m3 | 256.98 | 1130.32 |  | 290469.63
11 | 粤010302008001 | 入岩增加费 | 1.地层情况:中风化 2.入岩厚度:2m 3.成孔方法:回旋成孔 |  | m3 | 31.16 | 715.47 |  | 22294.05
12 | 010515010001 | 声测管 | 1.材质:钢管 2.规格型号:DN50*1.5 |  | t | 2.7508 | 5381.6 |  | 14803.71
|  | 桩基工程合计 | [6 empty] | 334516.15
| A.4 | 砌筑工程
13 | 010401001001 | 砖基础 | 1.砖品种、规格、强度等级:MU20蒸压灰砂砖 2.砂浆强度等级:M10水泥砂浆 |  | m3 | 19.764 | 389.95 |  | 7706.97
14 | 010402001001 | 砌块墙 | 1.砌块品种、规格、强度等级:MU5.0蒸压加气混凝土砌块 2.墙体类型:240外墙 3.砂浆强度等级:Mb5.0 |  | m3 | 301.28 | 513.88 |  | 154821.77
15 | 010402001002 | 砌块墙 | 1.砌块品种、规格、强度等级:MU5.0蒸压加气混凝土砌块 2.墙体类型:240内墙 3.砂浆强度等级:Mb5.0 |  | m3 | 143.59 | 513.44 |  | 73724.85
|  | 砌筑工程合计 | [6 empty] | 236253.59
| A.5 | 混凝土及钢筋混凝土工程
16 | 010501001001 | 垫层 | 1.混凝土种类:普通商品混凝土 2.混凝土强度等级:C15 |  | m3 | 45.35 | 443.26 |  | 20101.84
17 | 010501003001 | 独立基础 | 1.混凝土种类:普通商品混凝土 2.混凝土强度等级:C35 |  | m3 | 16.32 | 506.99 |  | 8274.08
18 | 010501004001 | 满堂基础 | 1.混凝土种类:P6抗渗商品混凝土（内掺12%UEA微膨胀剂） 2.混凝土强度等级:C35 |  | m3 | 91.2 | 538.29 |  | 49092.05
本页小计 | [8 empty] | 641288.95
表—08
分部分项工程和单价措施项目清单与计价表
工程名称：工作塔、卸粮棚建筑工程 |  |  |  | 标段： |  |  |  | 第 3 页 共 14 页
序号 | 项目编码 | 项目名称 | 项目特征描述 |  | 计量单位 | 工程量 | 金额（元）
[7 empty] | 综合单价 |  | 综合合价 | 其中：暂估价
19 | 010501004002 | 电梯坑 | 1.混凝土种类:P6抗渗商品混凝土（内掺12%UEA微膨胀剂） 2.混凝土强度等级:C35 |  | m3 | 7.83 | 601.08 |  | 4706.46
20 | 010501005001 | 桩承台基础 | 1.混凝土种类:普通商品混凝土 2.混凝土强度等级:C35 |  | m3 | 155.43 | 506.99 |  | 78801.46
21 | 010502001001 | 矩形柱 | 1.混凝土种类:普通商品混凝土 2.混凝土强度等级:C35 |  | m3 | 216.45 | 532.92 |  | 115350.53
22 | 010502002001 | 构造柱 | 1.混凝土种类:普通商品混凝土 2.混凝土强度等级:C20 |  | m3 | 56.5 | 549.7 |  | 31058.05
23 | 010503001001 | 基础梁 | 1.混凝土种类:普通商品混凝土 2.混凝土强度等级:C35 |  | m3 | 15.59 | 479.62 |  | 7477.28
24 | 010503002001 | 矩形梁 | 1.混凝土种类:普通商品混凝土 2.混凝土强度等级:C35 |  | m3 | 8.05 | 505.99 |  | 4073.22
25 | 010503003001 | 异形梁 | 1.混凝土种类:普通商品混凝土 2.混凝土强度等级:C35 |  | m3 | 20.14 | 505.99 |  | 10190.64
26 | 010503004001 | 圈、过梁 | 1.混凝土种类:普通商品混凝土 2.混凝土强度等级:C20 |  | m3 | 21.38 | 531.19 |  | 11356.84
27 | 010504001001 | 直形墙 | 1.混凝土种类:P6抗渗商品混凝土（内掺12%UEA微膨胀剂） 2.混凝土强度等级:C35 |  | m3 | 76.63 | 597.62 |  | 45795.62
28 | 010505001001 | 有梁板 | 1.混凝土种类:普通商品混凝土 2.混凝土强度等级:C35 |  | m3 | 255.41 | 488.16 |  | 124680.95
29 | 010505006001 | 栏板 | 1.混凝土种类:普通商品混凝土 2.混凝土强度等级:C35 |  | m3 | 4.32 | 632.08 |  | 2730.59
30 | 010505008001 | 雨篷、悬挑板、阳台板 | 1.混凝土种类:普通商品混凝土 2.混凝土强度等级:C35 |  | m3 | 5.52 | 567.87 |  | 3134.64
31 | 010506001001 | 直形楼梯 | 1.混凝土种类:普通商品混凝土 2.混凝土强度等级:C35 |  | m3 | 46.15 | 553.5 |  | 25544.03
本页小计 | [8 empty] | 464900.31
表—08
分部分项工程和单价措施项目清单与计价表
工程名称：工作塔、卸粮棚建筑工程 |  |  |  | 标段： |  |  |  | 第 4 页 共 14 页
序号 | 项目编码 | 项目名称 | 项目特征描述 |  | 计量单位 | 工程量 | 金额（元）
[7 empty] | 综合单价 |  | 综合合价 | 其中：暂估价
32 | 010507001001 | 散水 | 1.垫层材料种类、厚度:150mm厚砂石垫层，突出面层50 2.面层材料种类、厚度:80mmC20混凝土，面上加5厚1:1水泥砂浆随打随抹光 |  | m2 | 51.35 | 80.32 |  | 4124.43
33 | 010507001002 | 散水 | 1.垫层材料种类、厚度:300mm厚砂石垫层 2.面层材料种类、厚度:80厚C15混凝土，素水泥浆结合层一道;20厚1:2.5水泥砂浆抹面压光 |  | m2 | 39 | 121.58 |  | 4741.62
34 | 010507001003 | 坡道 | 1.垫层材料种类、厚度:300mm厚砂石垫层 2.面层材料种类、厚度:150厚C20混凝土，素水泥浆结合层一道;20厚1:2.5水泥砂浆抹面，15宽水泥金刚砂防滑条，中距150，凸出坡面5mm |  | m2 | 41.4 | 188.22 |  | 7792.31
35 | 010507001004 | 坡道 | 1.垫层材料种类、厚度:150mm厚砂石底垫层，100厚C150混凝土垫层 2.面层材料种类、厚度:80mmC25混凝土，随打随抹光 |  | m2 | 19.32 | 114.66 |  | 2215.23
36 | 010507002001 | 室内地坪 | 1.混凝土层:300厚C25混凝土，上撒1：1水泥砂子压实赶光，每隔6m间方切缝，缝深40~50mm 2.垫层:300厚碎石砂垫层 |  | m2 | 91.66 | 222.33 |  | 20378.77
37 | 010507002002 | 室内地坪 | 1.混凝土层:150厚C25混凝土随打随抹平 2.垫层:150厚碎石砂垫层 |  | m2 | 123.08 | 92.69 |  | 11408.29
38 | 010507003001 | 电缆沟、地沟 | 1.混凝土种类:普通商品混凝土 2.混凝土强度等级:C35 |  | m3 | 24.54 | 484.25 |  | 11883.5
39 | 010507004001 | 台阶 | 1.垫层材料种类、厚度:150mm厚砂石，60厚C15混凝土 2.面层材料种类、厚度:30厚1:4干硬性水泥砂浆结合层，表面撒水泥粉；10厚地砖面层，1：1水泥砂浆勾缝。 |  | m3 | 9.35 | 192.33 |  | 1798.29
40 | 010507007001 | 其他构件（钢梁两侧二次找坡） | 1.混凝土种类:P6抗渗商品混凝土（内掺12%UEA微膨胀剂） 2.混凝土强度等级:C35 |  | m3 | 0.37 | 644.45 |  | 238.45
本页小计 | [8 empty] | 64580.89
表—08
分部分项工程和单价措施项目清单与计价表
工程名称：工作塔、卸粮棚建筑工程 |  |  |  | 标段： |  |  |  | 第 5 页 共 14 页
序号 | 项目编码 | 项目名称 | 项目特征描述 |  | 计量单位 | 工程量 | 金额（元）
[7 empty] | 综合单价 |  | 综合合价 | 其中：暂估价
41 | 010515001001 | 现浇构件钢筋 | 1.钢筋种类、规格:Φ10以内 三级钢 |  | t | 22.684 | 4911.06 |  | 111402.49
42 | 010515001002 | 现浇构件钢筋 | 1.钢筋种类、规格:Φ25以内 三级钢 |  | t | 93.588 | 4590.26 |  | 429593.25
43 | 010515001003 | 现浇构件钢筋 | 1.钢筋种类、规格:Φ25以外 三级钢 |  | t | 0.106 | 4500.6 |  | 477.06
44 | 010515001004 | 现浇构件钢筋 | 1.钢筋种类、规格:箍筋Φ10以内 三级钢 |  | t | 27.624 | 5398.23 |  | 149120.71
45 | 010515001005 | 现浇构件钢筋 | 1.钢筋种类、规格:箍筋Φ10以外 三级钢 |  | t | 1.809 | 4718.53 |  | 8535.82
46 | 010515004001 | 钢筋笼 | 1.钢筋种类、规格:三级螺纹钢 |  | t | 11.695 | 5270.61 |  | 61639.78
47 | 010516002001 | 预埋铁件 | 1.钢材种类:符合图纸及规范要求 |  | t | 3.279 | 10203.08 |  | 33455.9
48 | 010516003001 | 钢筋接头 | 1.连接方式:电渣压力焊 |  | 个 | 1540 | 5.32 |  | 8192.8
|  | 混凝土及钢筋混凝土工程合计 | [6 empty] | 1409366.98
| A.6 | 金属结构工程
49 | 010604001001 | 支撑钢梁 | 1.钢材品种、规格:Q345B镀锌HM340*250*9*14 2.油漆要求:两道红丹打底，面漆三道 |  | t | 1.756 | 10860.85 |  | 19071.65
50 | 010605001001 | 钢锥斗盖板 | 1.钢材品种、规格:Q345B花纹钢板，厚度6mm 2.油漆要求:两道红丹打底，面漆三道 3.工程部位:钢锥斗上部 |  | m2 | 16.5 | 498.19 |  | 8220.14
51 | 010605001003 | 电缆沟盖板 | 1.钢材品种、规格:4mm厚花纹钢板，上铺5厚橡胶垫 2.油漆要求:两道红丹打底，面漆三道 |  | m2 | 19 | 336.9 |  | 6401.1
52 | 010605001002 | 钢格板楼板 | 1.钢材品种、规格:镀锌钢格栅承载力不小于3.0kn/㎡ |  | m2 | 45.852 | 388.41 |  | 17809.38
53 | 010606008001 | 钢梯 | 1.钢材品种、规格:详见15J401 T2B06a-12 |  | t | 0.505 | 10939.73 |  | 5524.56
54 | 010606010001 | 钢锥斗 | 1.钢材品种、规格:6厚Q235镀锌钢板，100*10镀锌角钢 2.油漆要求:两道红丹打底，面漆三道 |  | t | 0.929 | 11862.77 |  | 11020.51
本页小计 | [8 empty] | 870465.15
表—08
分部分项工程和单价措施项目清单与计价表
工程名称：工作塔、卸粮棚建筑工程 |  |  |  | 标段： |  |  |  | 第 6 页 共 14 页
序号 | 项目编码 | 项目名称 | 项目特征描述 |  | 计量单位 | 工程量 | 金额（元）
[7 empty] | 综合单价 |  | 综合合价 | 其中：暂估价
55 | 010606012001 | 钢支架 | 1.钢材品种、规格:电缆沟镀锌角钢支架 |  | kg | 104 | 17.54 |  | 1824.16
56 | 010607005001 | 砌块墙钢丝网加固 | 1.材料品种、规格:0.8厚9*25孔钢丝网 |  | m2 | 1418.99 | 17.04 |  | 24179.59
|  | 金属结构工程合计 | [6 empty] | 94051.09
| A.8 | 门窗工程 | [7 empty] | 2772
57 | 010802001001 | 金属(塑钢)门 | 1.门代号:M1524 2.门框、扇材质:成品钢制平开门，面板采用0.8厚不锈钢板 |  | m2 | 14.4 | 563.98 |  | 8121.31
58 | 010802003001 | 钢质防火门 | 1.门框、扇材质:甲级钢质防火门，面板采用0.8mm不锈钢板 |  | m2 | 39.9 | 831.72 |  | 33185.63
59 | 010802003002 | 钢质防火门 | 1.门框、扇材质:乙级钢质防火门，面板采用0.8mm不锈钢板 |  | m2 | 4.2 | 811.71 |  | 3409.18
60 | 010802003003 | 钢质防火门 | 1.门框、扇材质:丙级钢质防火门，面板采用0.8mm不锈钢板 |  | m2 | 2.4 | 791.71 |  | 1900.1
61 | 010803001001 | 金属卷帘(闸)门 | 1.门代号:JLM 2.门材质:普通钢质电动卷帘门，参见08CJ17JM1-6155 |  | m2 | 67.1 | 264.08 |  | 17719.77
62 | 010803001002 | 金属卷帘(闸)门 | 1.门代号:JLM2430 2.门材质:电动不锈钢垂直卷帘门 |  | m2 | 7.2 | 956.89 |  | 6889.61 | 2772
63 | 010804007001 | 特种门 | 1.门代号:M2730 2.门框、扇材质:变压器室专用门，不锈钢材质 |  | m2 | 8.1 | 855.77 |  | 6931.74
64 | 010807001001 | 金属(塑钢、断桥)窗 | 1.窗类型:70型蓝灰色电泳料铝合金外平开窗，型材截面厚度不小于2.0mm 2.玻璃品种、厚度:5厚安全玻璃 |  | m2 | 414.18 | 383.39 |  | 158792.47
65 | 010807001002 | 金属(塑钢、断桥)窗 | 1.窗类型:70型蓝灰色电泳料铝合金固定窗，型材截面厚度不小于2.0mm 2.玻璃品种、厚度:5厚安全玻璃 |  | m2 | 75.02 | 345.31 |  | 25905.16
|  | 门窗工程合计 | [6 empty] | 262854.97 | 2772
本页小计 | [8 empty] | 288858.72 | 2772
表—08
分部分项工程和单价措施项目清单与计价表
工程名称：工作塔、卸粮棚建筑工程 |  |  |  | 标段： |  |  |  | 第 7 页 共 14 页
序号 | 项目编码 | 项目名称 | 项目特征描述 |  | 计量单位 | 工程量 | 金额（元）
[7 empty] | 综合单价 |  | 综合合价 | 其中：暂估价
| A.9 | 屋面及防水工程
66 | 010902001001 | 屋面卷材防水 | 1.卷材品种、规格、厚度:3厚SBS防水卷材 2.防水层数:2 3.找平层:20厚1:3水泥砂浆找平，砂浆中掺聚丙烯5% |  | m2 | 153.83 | 103.31 |  | 15892.18
67 | 010902001002 | 屋面卷材防水 | 1.卷材品种、规格、厚度:3厚SBS防水卷材 2.防水层数:2 3.找平层:20厚1:3水泥砂浆找平 |  | m2 | 253.88 | 99.93 |  | 25370.23
68 | 010902001003 | 屋面卷材防水 | 1.卷材品种、规格、厚度:4厚APP防水卷材，带页岩保护层 2.防水层数:1 3.找平层:20厚1:2.5水泥砂浆找坡1%，加3%防水粉 |  | m2 | 90.08 | 64.82 |  | 5838.99
69 | 010902003001 | 屋面找坡层 | 1.种类:30mm厚加气混凝土碎渣找2%坡 |  | m2 | 384.4 | 6.5 |  | 2498.6
70 | 010902003002 | 屋面刚性层 | 1.刚性层厚度:40mm 2.混凝土种类:C20细石混凝土 |  | m2 | 43.62 | 38.94 |  | 1698.56
71 | 010903001001 | 设备基坑侧壁外防水 | 1.30厚聚苯乙烯泡沫板保护层 2.3厚SBS防水卷材一层 3.20厚1:2水泥砂浆找平层 |  | m2 | 252.44 | 159.26 |  | 40203.59
72 | 010904001001 | 设备基坑底板外防水 | 1.50厚C20细石混凝土保护层 2.点粘350号石油沥青油毡一层 3.3厚SBS防水卷材一层，沿底板上翻400mm 4.20厚1:2水泥砂浆找平层 |  | m2 | 185.3 | 118.8 |  | 22013.64
73 | 010903004001 | 止水带 | 1.止水带材料种类:300mm*3mm钢板 |  | m | 30.4 | 62.74 |  | 1907.3
74 | 010903004002 | 止水带 | 1.嵌缝材料种类:50mm聚苯乙烯泡沫板填缝，四周设60mm聚硫密封膏嵌缝 2.止水带材料种类:橡胶止水带 3.盖缝材料:500宽3厚SBS防水卷材 |  | m | 15.4 | 133.28 |  | 2052.51
75 | 010903004003 | 外墙变形缝 | 1.嵌缝材料种类:岩棉嵌缝，建筑油膏密封 2.盖缝材料:1厚铝合金板 3.其他:0.8厚钢板网120宽 |  | m | 13.2 | 50.84 |  | 671.09
本页小计 | [8 empty] | 118146.69
表—08
分部分项工程和单价措施项目清单与计价表
工程名称：工作塔、卸粮棚建筑工程 |  |  |  | 标段： |  |  |  | 第 8 页 共 14 页
序号 | 项目编码 | 项目名称 | 项目特征描述 |  | 计量单位 | 工程量 | 金额（元）
[7 empty] | 综合单价 |  | 综合合价 | 其中：暂估价
76 | 010903004004 | 内墙变形缝 | 1.嵌缝材料种类:岩棉嵌缝，建筑油膏密封 2.盖缝材料:5厚镀锌钢板 |  | m | 8.8 | 46.83 |  | 412.1
77 | 010904004001 | 楼(地)面变形缝 | 1.变形缝部位:墙角变形缝 2.嵌缝材料种类:建筑油膏 |  | m | 7.25 | 82 |  | 594.5
|  | 屋面及防水工程合计 | [6 empty] | 119153.29
| A.10 | 保温、隔热、防腐工程
78 | 011001001001 | 保温隔热屋面 | 1.保温隔热材料品种、规格、厚度:40mmXPS板 2.防护材料种类、做法:25厚1:2水泥砂浆保护层,作1mx1mV型分隔缝 |  | m2 | 108.16 | 46.25 |  | 5002.4
79 | 011001001002 | 保温隔热屋面 | 1.保温隔热材料品种、规格、厚度:30mmXPS板 2.隔气层材料品种、厚度:聚酯无纺布隔离层 |  | m2 | 190.85 | 35.45 |  | 6765.63
80 | 011001001003 | 保温隔热屋面 | 1.面层:250*250*30预制混凝土块 2.垫层:25mm砂垫层 |  | m2 | 147.23 | 30.74 |  | 4525.85
|  | 保温、隔热、防腐工程合计 | [6 empty] | 16293.88
| A.11 | 楼地面装饰工程
81 | 011101001001 | 水泥砂浆楼地面 | 1.底层:80厚C20混凝土 2.面层厚度、砂浆配合比:20厚1:2.5水泥砂浆抹平（骨料采用石灰石、白云石砂、NFJ金属骨料） |  | m2 | 103.66 | 101.34 |  | 10504.9
82 | 011101003001 | 细石混凝土楼地面 | 1.防水层:0.7厚聚乙烯丙纶复合卷材一层，专用粘结剂铺贴.墙面翻起1500高 2.找平层厚度、砂浆配合比:10厚1:2.5水泥砂浆找平层 3.面层厚度、混凝土强度等级:30厚C20细石混凝土随打随抹光 |  | m2 | 36.09 | 101.89 |  | 3677.21
83 | 011102003001 | 块料楼地面 | 1.结合层厚度、砂浆配合比:30厚1：4干硬性水泥砂浆 2.面层材料品种、规格、颜色:10厚600*600防滑耐磨地砖，稀水泥浆擦缝 |  | m2 | 699.84 | 83.5 |  | 58436.64
本页小计 | [8 empty] | 89919.23
表—08
分部分项工程和单价措施项目清单与计价表
工程名称：工作塔、卸粮棚建筑工程 |  |  |  | 标段： |  |  |  | 第 9 页 共 14 页
序号 | 项目编码 | 项目名称 | 项目特征描述 |  | 计量单位 | 工程量 | 金额（元）
[7 empty] | 综合单价 |  | 综合合价 | 其中：暂估价
84 | 011105001001 | 水泥砂浆踢脚线 | 1.底层厚度、砂浆配合比:15mm 1:3水泥砂浆 2.面层厚度、砂浆配合比:10mm 1:2水泥砂浆 |  | m2 | 5.34 | 46.61 |  | 248.9
85 | 011105001002 | 水泥砂浆踢脚线 | 1.底层厚度、砂浆配合比:6mm 1:3水泥砂浆 2.面层厚度、砂浆配合比:6mm 1:2水泥砂浆 |  | m2 | 104.1108 | 41.83 |  | 4354.95
86 | 011105004001 | 塑料板踢脚线 | 1.底层:15厚1:3水泥砂浆打底 2.粘结层厚度、材料种类:4厚水泥浆加水20%的801胶结合层 3.面层材料种类、规格、颜色:150高成品PVC，踢脚线色彩同地面 |  | m2 | 4.61 | 93.5 |  | 431.04
87 | 011106002001 | 块料楼梯面层 | 1.结合层厚度、砂浆配合比:30厚1：4干硬性水泥砂浆 2.面层材料品种、规格、颜色:瓷质梯级砖，稀水泥浆擦缝 |  | m2 | 275.72 | 176.53 |  | 48672.85
|  | 楼地面装饰工程合计 | [6 empty] | 126326.49
| A.12 | 墙、柱面装饰与隔断、幕墙工程
88 | 011201001001 | 墙面一般抹灰 | 1.墙体类型:内墙 2.底层厚度、砂浆配合比:12mm 1:3水泥砂浆 3.面层厚度、砂浆配合比:8mm 1:1;6水泥石灰砂浆 |  | m2 | 194.18 | 27.4 |  | 5320.53
89 | 011201001002 | 墙面一般抹灰 | 1.墙体类型:内墙 2.底层厚度、砂浆配合比:3厚外加剂专用砂浆打底刮糙或专用界面剂一道甩毛（甩前喷湿墙面）；8厚1:1:6水泥石灰膏砂浆打底扫毛或划出纹道 3.面层厚度、砂浆配合比:5厚1:0.5:2.5水泥石灰膏砂浆抹平 |  | m2 | 3520.21 | 26.26 |  | 92440.71
本页小计 | [8 empty] | 151468.98
表—08
分部分项工程和单价措施项目清单与计价表
工程名称：工作塔、卸粮棚建筑工程 |  |  |  | 标段： |  |  |  | 第 10 页 共 14 页
序号 | 项目编码 | 项目名称 | 项目特征描述 |  | 计量单位 | 工程量 | 金额（元）
[7 empty] | 综合单价 |  | 综合合价 | 其中：暂估价
90 | 011201001003 | 墙面一般抹灰 | 1.墙体类型:外墙 2.底层厚度、砂浆配合比:15厚2:1:8水泥石灰砂浆，分两次抹灰 3.面层厚度、砂浆配合比:5厚1:2.5聚合物水泥防水砂浆 |  | m2 | 233.11 | 38.68 |  | 9016.69
91 | 011201001004 | 墙面一般抹灰 | 1.墙体类型:外墙 2.底层厚度、砂浆配合比:3厚专用聚合物砂浆底面刮糙，或专用界面剂甩毛；9厚1:3专用水泥砂浆打底扫毛或划出纹道 3.面层厚度、砂浆配合比:8厚1:2.5聚合物水泥防水砂浆 4.其他:综合考虑墙面超高增加抹灰厚度 |  | m2 | 1889.7 | 54.2 |  | 102421.74
|  | 墙、柱面装饰与隔断、幕墙工程合计 | [6 empty] | 209199.67
| A.14 | 油漆、涂料、裱糊工程
92 | 011406001001 | 抹灰面油漆 | 1.部位:内墙 2.腻子种类:2遍 3.油漆品种、刷漆遍数:白色内墙乳胶漆涂料2遍 |  | m2 | 200.28 | 17.81 |  | 3566.99
93 | 011406001002 | 抹灰面油漆 | 1.部位:内墙 2.腻子种类:2厚面层耐水腻子分遍刮平 3.油漆品种、刷漆遍数:辊刷白色水性耐擦洗涂料（乳胶漆）两遍 |  | m2 | 3519.07 | 27.06 |  | 95226.03
94 | 011406001003 | 抹灰面油漆 | 1.部位:外墙 2.腻子种类:2厚面层耐水腻子分遍刮平 3.油漆品种、刷漆遍数:喷涂丙烯酸外墙涂料一底二面 |  | m2 | 2128.91 | 39.38 |  | 83836.48
95 | 011406001005 | 抹灰面油漆 | 1.部位:天棚 2.基层处理:素水泥浆一道甩毛（内掺建筑胶） 3.腻子种类:2厚面层耐水腻子分遍刮平 4.油漆品种、刷漆遍数:辊刷白色水性耐擦洗涂料（乳胶漆）两遍 |  | m2 | 1453.69 | 29.97 |  | 43567.09
本页小计 | [8 empty] | 337635.02
表—08
分部分项工程和单价措施项目清单与计价表
工程名称：工作塔、卸粮棚建筑工程 |  |  |  | 标段： |  |  |  | 第 11 页 共 14 页
序号 | 项目编码 | 项目名称 | 项目特征描述 |  | 计量单位 | 工程量 | 金额（元）
[7 empty] | 综合单价 |  | 综合合价 | 其中：暂估价
96 | 011406001006 | 抹灰面油漆 | 1.部位:天棚 2.腻子种类:2遍 3.油漆品种、刷漆遍数:白色内墙乳胶漆涂料一底二面 |  | m2 | 142.29 | 34.53 |  | 4913.27
|  | 油漆、涂料、裱糊工程合计 | [6 empty] | 231109.86
| A.15 | 其他装饰工程
97 | 011503001002 | 楼梯栏杆 | 1.扶手材料种类、规格:直径60mm不锈钢管扶手，厚度3mm 2.栏杆材料种类、规格:38*2.5不锈钢管立柱，25*1.2不锈钢横管 3.高度0.9m |  | m | 102.96 | 265.53 |  | 27338.97
98 | 011503001003 | 防护栏杆 | 1.扶手材料种类、规格:直径60mm不锈钢管扶手，厚度3mm 2.栏杆材料种类、规格:38*2.5不锈钢管立柱，25*1.2不锈钢横管 3.高度1.2m |  | m | 7.59 | 286.77 |  | 2176.58
|  | 其他装饰工程合计 | [6 empty] | 29515.55
|  | 分部分项合计 | [6 empty] | 3194337.21 | 2772
措施项目
| 1 | 安全文明施工措施费
99 | 粤011701008001 | 综合钢脚手架 | 1.搭设高度:12.5m内 |  | m2 | 282.18 | 24.79 |  | 6995.24
100 | 粤011701008002 | 综合钢脚手架 | 1.搭设高度:50.5m内: |  | m2 | 2294.81 | 57.85 |  | 132754.76
101 | 粤011701011001 | 里脚手架 | 1.搭设高度:3.6m内 |  | m2 | 45.7 | 8.91 |  | 407.19
102 | 粤011701011002 | 里脚手架 | 1.搭设高度:4.5m |  | m2 | 114.59 | 11.95 |  | 1369.35
103 | 粤011701011003 | 里脚手架 | 1.搭设高度:5.5m |  | m2 | 265.78 | 14.97 |  | 3978.73
104 | 粤011701011004 | 里脚手架 | 1.搭设高度:6.5m |  | m2 | 192.92 | 14.97 |  | 2888.01
105 | 粤011701011005 | 里脚手架 | 1.搭设高度:7m |  | m2 | 66.45 | 18.01 |  | 1196.76
106 | 粤011701010001 | 满堂脚手架 | 1.搭设高度:5.8m内 |  | m2 | 760.74 | 10.5 |  | 7987.77
107 | 粤011701010002 | 满堂脚手架 | 1.搭设高度:6.5m内 |  | m2 | 385.84 | 14.04 |  | 5417.19
108 | 粤011701010003 | 满堂脚手架 | 1.搭设高度:7m内 |  | m2 | 132.89 | 17.57 |  | 2334.88
109 | 粤011701015001 | 电梯井脚手架 | 1.搭设高度:50m内 |  | 座 | 1 | 5479.84 |  | 5479.84
本页小计 | [8 empty] | 205238.54
表—08
分部分项工程和单价措施项目清单与计价表
工程名称：工作塔、卸粮棚建筑工程 |  |  |  | 标段： |  |  |  | 第 12 页 共 14 页
序号 | 项目编码 | 项目名称 | 项目特征描述 |  | 计量单位 | 工程量 | 金额（元）
[7 empty] | 综合单价 |  | 综合合价 | 其中：暂估价
110 | 粤011701013001 | 靠脚手架安全板 | 1.搭设高度:41.5m内 |  | m2 | 376.8 | 20.69 |  | 7795.99
111 | MBZC001 | 模板的支撑 |  |  | t | 3.7472341 | 3920 |  | 14689.16
| 2 | 其他措施费
112 | 011702001001 | 基础 | 1.基础类型:垫层 |  | m2 | 40.04 | 25.44 |  | 1018.62
113 | 011702001002 | 基础 | 1.基础类型:独立基础 |  | m2 | 20.16 | 44.56 |  | 898.33
114 | 011702001003 | 基础 | 1.基础类型:满堂基础 |  | m2 | 55.27 | 41.48 |  | 2292.6
115 | 011702001004 | 基础 | 1.基础类型:桩承台 |  | m2 | 113.13 | 44.19 |  | 4999.21
116 | 011702002001 | 矩形柱 | 1.矩形柱模板 1.2内 支模高度3.6m内 |  | m2 | 16.37 | 56.87 |  | 930.96
117 | 011702002002 | 矩形柱 | 1.矩形柱模板 1.2内 支模高度5.5m |  | m2 | 74.94 | 64.06 |  | 4800.66
118 | 011702002003 | 矩形柱 | 1.矩形柱模板 1.2内 支模高度6.5m |  | m2 | 45.21 | 67.63 |  | 3057.55
119 | 011702002004 | 矩形柱 | 1.矩形柱模板 1.2内 支模高度7m |  | m2 | 24.53 | 71.23 |  | 1747.27
120 | 011702002005 | 矩形柱 | 1.矩形柱模板 1.8内 支模高度4.5m |  | m2 | 54.46 | 49.97 |  | 2721.37
121 | 011702002006 | 矩形柱 | 1.矩形柱模板 1.8内 支模高度4.6m |  | m2 | 36.95 | 49.97 |  | 1846.39
122 | 011702002007 | 矩形柱 | 1.矩形柱模板 1.8内 支模高度6.5m |  | m2 | 103.94 | 57.15 |  | 5940.17
123 | 011702002008 | 矩形柱 | 1.矩形柱模板 1.8外 支模高度3.6m内 |  | m2 | 1.2 | 50.26 |  | 60.31
124 | 011702002009 | 矩形柱 | 1.矩形柱模板 1.8外 支模高度4.5m |  | m2 | 50.77 | 53.84 |  | 2733.46
125 | 011702002010 | 矩形柱 | 1.矩形柱模板 1.8外 支模高度4.6m |  | m2 | 91.61 | 53.84 |  | 4932.28
126 | 011702002011 | 矩形柱 | 1.矩形柱模板 1.8外 支模高度5.5m |  | m2 | 443.51 | 57.44 |  | 25475.21
127 | 011702002012 | 矩形柱 | 1.矩形柱模板 1.8外 支模高度6.5m |  | m2 | 316.01 | 61.02 |  | 19282.93
128 | 011702002013 | 矩形柱 | 1.矩形柱模板 1.8外 支模高度7m |  | m2 | 170.75 | 64.62 |  | 11033.87
129 | 011702002014 | 构造柱 | 1.构造柱模板 1.2内 支模高度4.5m |  | m2 | 51.62 | 60.47 |  | 3121.46
本页小计 | [8 empty] | 119377.8
表—08
分部分项工程和单价措施项目清单与计价表
工程名称：工作塔、卸粮棚建筑工程 |  |  |  | 标段： |  |  |  | 第 13 页 共 14 页
序号 | 项目编码 | 项目名称 | 项目特征描述 |  | 计量单位 | 工程量 | 金额（元）
[7 empty] | 综合单价 |  | 综合合价 | 其中：暂估价
130 | 011702002015 | 构造柱 | 1.构造柱模板 1.2内 支模高度5.5m |  | m2 | 327.14 | 64.06 |  | 20956.59
131 | 011702002016 | 构造柱 | 1.构造柱模板 1.2内 支模高度6.5m |  | m2 | 221.64 | 67.63 |  | 14989.51
132 | 011702002017 | 构造柱 | 1.构造柱模板 1.2内 支模高度7m |  | m2 | 106.03 | 71.23 |  | 7552.52
133 | 011702005001 | 基础梁 | 1.梁截面形状:矩形 |  | m2 | 93.78 | 51.82 |  | 4859.68
134 | 011702006001 | 矩形梁 | 1.矩形梁模板 梁宽25内 支模高度4.5m |  | m2 | 136.96 | 60.11 |  | 8232.67
135 | 011702006002 | 矩形梁 | 1.矩形梁模板 梁宽25内 支模高度4.6m |  | m2 | 186.16 | 60.11 |  | 11190.08
136 | 011702006003 | 矩形梁 | 1.矩形梁模板 梁宽25内 支模高度5.5m |  | m2 | 388.71 | 66.23 |  | 25744.26
137 | 011702006004 | 矩形梁 | 1.矩形梁模板 梁宽25内 支模高度6.5m |  | m2 | 329.3 | 72.34 |  | 23821.56
138 | 011702006005 | 矩形梁 | 1.矩形梁模板 梁宽25内 支模高度7m |  | m2 | 140.62 | 78.44 |  | 11030.23
139 | 011702006006 | 矩形梁 | 1.矩形梁模板 梁宽25外 支模高度4.6m |  | m2 | 7.7 | 65.29 |  | 502.73
140 | 011702006007 | 矩形梁 | 1.矩形梁模板 梁宽25外 支模高度5.5m |  | m2 | 77.71 | 71.39 |  | 5547.72
141 | 011702006008 | 矩形梁 | 1.矩形梁模板 梁宽25外 支模高度6.5m |  | m2 | 18.72 | 77.51 |  | 1450.99
142 | 011702007001 | 异形梁 | 1.异形梁模板 支模高度3.6m内 |  | m2 | 43.52 | 65.43 |  | 2847.51
143 | 011702007002 | 异形梁 | 1.异形梁模板 梁宽25外 支模高度5.5m |  | m2 | 26.82 | 77.64 |  | 2082.3
144 | 011702008001 | 圈梁 | 1.圈梁模板 |  | m2 | 172.42 | 58.91 |  | 10157.26
145 | 011702009001 | 过梁 | 1.过梁模板 支模高度3.6m内 |  | m2 | 50.87 | 54 |  | 2746.98
146 | 011702011001 | 直形墙 | 1.直形墙模板 墙厚40内 支模高度3.6m内 |  | m2 | 246.18 | 34.8 |  | 8567.06
147 | 011702011002 | 直形墙 | 1.直形墙模板 墙厚40内 支模高度4.6m |  | m2 | 226.54 | 36.81 |  | 8338.94
148 | 011702014001 | 有梁板 | 1.有梁板模板 支模高度4.5m |  | m2 | 162.8 | 57.29 |  | 9326.81
149 | 011702014002 | 有梁板 | 1.有梁板模板 支模高度4.6m |  | m2 | 15.16 | 57.29 |  | 868.52
150 | 011702014003 | 有梁板 | 1.有梁板模板 支模高度5.5m |  | m2 | 282.64 | 64.21 |  | 18148.31
151 | 011702014004 | 有梁板 | 1.有梁板模板 支模高度6.5m |  | m2 | 244.93 | 71.11 |  | 17416.97
152 | 011702014005 | 有梁板 | 1.有梁板模板 支模高度7m |  | m2 | 61.44 | 78 |  | 4792.32
本页小计 | [8 empty] | 221171.52
表—08
分部分项工程和单价措施项目清单与计价表
工程名称：工作塔、卸粮棚建筑工程 |  |  |  | 标段： |  |  |  | 第 14 页 共 14 页
序号 | 项目编码 | 项目名称 | 项目特征描述 |  | 计量单位 | 工程量 | 金额（元）
[7 empty] | 综合单价 |  | 综合合价 | 其中：暂估价
153 | 011702021001 | 栏板 |  |  | m2 | 57.6 | 53.07 |  | 3056.83
154 | 011702023002 | 雨篷 |  |  | m2 | 16.63 | 61.79 |  | 1027.57
155 | 011702024001 | 楼梯 |  |  | m2 | 275.72 | 150.57 |  | 41515.16
156 | 011702029001 | 散水 |  |  | m2 | 26.48 | 38.46 |  | 1018.42
157 | 011702026001 | 电缆沟、地沟 |  |  | m2 | 113.25 | 43.33 |  | 4907.12
158 | 011702027001 | 台阶 |  |  | m2 | 9.35 | 33.81 |  | 316.12
159 | 011703001001 | 垂直运输 |  |  | 项 | 1 | 50847.29 |  | 50847.29
160 | 011707004001 | 混凝土泵送增加费 |  |  | 项 | 1 | 19673.64 |  | 19673.64
|  | 单价措施合计 | [6 empty] | 633721.19
本页小计 | [8 empty] | 122362.15
合 计 | [8 empty] | 3828058.4 | 2772
表—08

## 表-11 总价措施项目清单与计价表
总价措施项目清单与计价表
工程名称：工作塔、卸粮棚建筑工程 | [5 empty] | 标段： |  | 第 1 页 共 1 页
序号 | 项目编码 | 项目名称 | 计算基础 | 费率 (%) | 金额 (元) |  | 调整 费率(%) |  | 调整后 金额(元) | 备注
1 | 011707001001 | 文明施工与环境保护、临时设施、安全施工 | 分部分项合计 | 3.8796 | 123927.51 |  |  |  |  | 以分部分项工程费为计算基础，费率3.8796%
2 | WMGDZJF00001 | 文明工地增加费 | 分部分项合计 | 0 | [5 empty] | 以分部分项工程费为计算基础，市级文明工地为0.4%；省级文明工地为0.7%
3 | 011707002001 | 夜间施工增加费 |  | 20 | [5 empty] | 以夜间施工项目人工费的20%计算
4 | GGCSF0000001 | 赶工措施 | 分部分项合计 | 0 | [5 empty] | 赶工措施费=（1-δ）*分部分项工程费*0.1 （0.8≤δ＜1 式中：δ=合同工期/定额工期）
5 | NJCCQZJCC001 | 泥浆池(槽)砌筑及拆除 |  |  | 6746.46 |  |  |  |  | 钻(冲)孔桩、旋挖成孔灌注桩、微型桩，费用标准为:26.26元/m3； 地下连续墙费用标准为:42.11元/m3
合 计 |  |  |  |  | 130673.97
表-11

## 表-12 其他项目清单与计价汇总表
其他项目清单与计价汇总表
工程名称：工作塔、卸粮棚建筑工程 |  |  | 标段： |  | 第 1 页 共 1 页
序号 | 项目名称 | 金额（元） |  | 结算金额（元） |  | 备注
1 | 材料检验试验费 | 9583.01
2 | 工程优质费
3 | 暂列金额 | 479150.58 |  |  |  | 明细详见表-12-1
4 | 暂估价 | 2772.00
4.1 | 材料暂估价 | — |  |  |  | 明细详见表-12-2
4.2 | 专业工程暂估价 |  |  |  |  | 明细详见表-12-3
5 | 计日工 |  |  |  |  | 明细详见表-12-4
6 | 总承包服务费 |  |  |  |  | 明细详见表-12-5
7 | 材料保管费
8 | 预算包干费 | 63886.74
9 | 现场签证费用
10 | 索赔费用
| 合 计 | 552620.33 |  |  |  | —
表—12

## 表-12-1 暂列金额表
暂列金额明细表
工程名称：工作塔、卸粮棚建筑工程 |  |  | 标段： |  | 第 1 页 共 1 页
序号 | 名称 | 计量单位 |  | 暂定金额（元） |  | 备注
1 | 暂列金额 | 项 |  | 479150.582
合 计 |  |  |  | 479150.58 |  | —
注：此表由招标人填写，如不能详列，也可只列暂列金额总额，投标人应将上述暂列金额计入投标总价中。
表—12—1

## 表-12-2 材料(工程设备)暂估价及调整表
材料（工程设备）暂估单价及调整表
工程名称：工作塔、卸粮棚建筑工程 | [6 empty] | 标段： |  |  | 第 1 页 共 1 页
序号 | 材料(工程设备) 名称、规格、型号 | 计量单位 | 数量 |  | 暂估（元） |  |  | 确认(元) |  |  | 差额±(元) |  | 备注
|  |  | 暂估 | 确认 | 单价 | 合价 |  | 单价 | 合价 |  | 单价 | 合价
1 | 电动不锈钢垂直卷帘门 | m2 | 7.2 |  | 385 | 2772
合 计 | [5 empty] | 2772
表—12—2

## 表-13 规费、税金项目清单与计价表
规费、税金项目清单与计价表
工程名称：工作塔、卸粮棚建筑工程 |  |  | 标段： |  |  | 第 1 页 共 1 页
序号 | 项目名称 | 计算基础 |  | 取费基数 | 计算费率 (%) |  | 金额(元)
1 | 规费 | 规费合计 |  | 37444.22 |  |  | 37444.22
1.1 | 工程排污费 | 分部分项合计+措施合计+其他项目 |  | 4511352.7 | 0.33 |  | 14887.46
1.2 | 施工噪音排污费 | 分部分项合计+措施合计+其他项目 |  | 4511352.7 | 0.15 |  | 6767.03
1.3 | 防洪工程维护费 | 分部分项合计+措施合计+其他项目 |  | 4511352.7 | 0.1 |  | 4511.35
1.4 | 危险作业意外伤害保险费 | 分部分项合计+措施合计+其他项目 |  | 4511352.7 | 0.25 |  | 11278.38
2 | 税金 | 分部分项合计+措施合计+其他项目+规费 |  | 4548796.92 | 11 |  | 500367.66
合 计 | [6 empty] | 537811.88
表—13