## 表-04 单位工程招标控制价汇总表
单位工程招标控制价汇总表
工程名称：浅圆仓建筑工程 |  |  | 标段： | 第 1 页 共 1 页
序号 | 汇总内容 | 金额:(元) |  |  | 其中：暂估价(元)
1 | 分部分项合计 | 14028704.77 |  |  | 191285.17
1.1 | A.1土石方工程 | 258528.1
1.2 | A.3桩基工程 | 2913352.74
1.3 | A.5混凝土及钢筋混凝土工程 | 5970953.33
1.4 | A.6金属结构工程 | 332039.78
1.5 | A.8门窗工程 | 212313.5 |  |  | 191285.17
1.6 | A.9屋面及防水工程 | 815330.08
1.7 | A.10保温、隔热、防腐工程 | 121790.01
1.8 | A.11楼地面装饰工程 | 82909.28
1.9 | A.14油漆、涂料、裱糊工程 | 485201.13
1.10 | A.15其他装饰工程 | 146696.01
1.11 | G.1混凝土构筑物工程 | 2689590.81
2 | 措施合计 | 3885874.92
2.1 | 安全防护、文明施工措施项目费 | 750122.18
2.2 | 其他措施费 | 3135752.74
3 | 其他项目 | 2426965.93 |  |  | －
3.1 | 材料检验试验费 | 42086.11
3.2 | 工程优质费
3.3 | 暂列金额 | 2104305.72
3.4 | 暂估价 | 191285.17
3.5 | 计日工
3.6 | 总承包服务费
3.7 | 材料保管费
3.8 | 预算包干费 | 280574.1
3.9 | 索赔费用
3.10 | 现场签证费用
4 | 规费 | 168834.83 |  |  | －
5 | 税金 | 2256141.85 |  |  | －
6 | 总造价 | 22766522.30
7 | 人工费 | 4415876.19
招标控制价合计=1+2+3+4+5 |  | 22,766,522.30 |  |  | 191285.17
表—04

## 表-08 分部分项工程和单价措施项目清单与计价表(含分部小计)
分部分项工程和单价措施项目清单与计价表
工程名称：浅圆仓建筑工程 |  |  |  | 标段： |  |  |  | 第 1 页 共 10 页
序号 | 项目编码 | 项目名称 | 项目特征描述 |  | 计量单位 | 工程量 | 金额（元）
[7 empty] | 综合单价 |  | 综合合价 | 其中：暂估价
| A.1 | 土石方工程
1 | 010101002001 | 挖一般土方 | 1.土壤类别:具体以地址勘察报告为准 |  | m3 | 603.55 | 6.06 |  | 3657.51
2 | 010101002002 | 挖一般土方 | 1.即挖即运土方 2.土壤类别:具体以地址勘察报告为准 3.运距:投标人自行考虑 4.综合考虑弃土处理费 |  | m3 | 1772.29 | 23.47 |  | 41595.65
3 | 010101003001 | 挖沟槽土方 | 1.土壤类别:具体以地址勘察报告为准 2.综合考虑挖桩间土 |  | m3 | 318.46 | 6.52 |  | 2076.36
4 | 010101004001 | 挖基坑土方 | 1.土壤类别:具体以地址勘察报告为准 2.综合考虑挖桩间土 |  | m3 | 109.81 | 40.98 |  | 4500.01
5 | 010103001001 | 回填方 | 1.密实度要求:符合设计及规范要求 2.填方材料品种:基础开挖土方 |  | m3 | 1032.67 | 11.61 |  | 11989.3
6 | 010103002002 | 余方弃置 | 1.废弃料品种:泥浆 2.场外运输与排放:投标人自行考虑运距及排放费用 |  | m3 | 2005.25 | 94.57 |  | 189636.49
7 | 010103002003 | 余方弃置 | 1.废弃料品种:砼碎块碎渣 2.场外运输与排放:投标人自行考虑运距及排放费用 |  | m3 | 97.968 | 51.78 |  | 5072.78
|  | 土石方工程合计 | [6 empty] | 258528.1
| A.3 | 桩基工程
8 | 010301004001 | 截(凿)桩头 | 1.桩类型:钻孔灌注桩 2.桩头截面、高度:800mm、500mm 3.混凝土强度等级:C30 4.有无钢筋:有钢筋 |  | m3 | 97.968 | 892.01 |  | 87388.44
9 | 010302001001 | 泥浆护壁成孔灌注桩 | 1.地层情况:以地勘报告为准 2.空桩长度、桩长:≥12m 3.桩径:800mm 4.成孔方法:回旋钻孔 5.护筒类型:钢护筒 6.混凝土种类、强度等级:商品砼C35 p8 |  | m3 | 2005.25 | 1135.47 |  | 2276901.22
本页小计 | [8 empty] | 2622817.76
表—08
分部分项工程和单价措施项目清单与计价表
工程名称：浅圆仓建筑工程 |  |  |  | 标段： |  |  |  | 第 2 页 共 10 页
序号 | 项目编码 | 项目名称 | 项目特征描述 |  | 计量单位 | 工程量 | 金额（元）
[7 empty] | 综合单价 |  | 综合合价 | 其中：暂估价
10 | 010302001002 | 泥浆护壁成孔灌注桩（空桩） | 1.地层情况:以地勘报告为准 2.空桩长度、桩长:≥12m 3.桩径:800mm 4.成孔方法:回旋钻孔 5.护筒类型:钢护筒 |  | m3 | 146.952 | 656.67 |  | 96498.97
11 | 010515010001 | 声测管 | 1.材质:焊接钢管 2.规格型号:DN50*3 |  | t | 40.68 | 5381.6 |  | 218923.49
12 | 粤010302008001 | 入岩增加费 | 1.地层情况:中风化岩 2.入岩厚度:2m 3.成孔方法:旋挖钻孔 |  | m3 | 326.56 | 715.46 |  | 233640.62
|  | 桩基工程合计 | [6 empty] | 2913352.74
| A.5 | 混凝土及钢筋混凝土工程
13 | 010501001001 | 垫层 | 1.混凝土种类:商品砼 2.混凝土强度等级:C15 |  | m3 | 226.51 | 443.26 |  | 100402.82
14 | 010501001002 | 室内地面垫层 | 1.基层材料种类、厚度:150厚C15商品砼 2.基层每3m*3m分缝，缝宽20，沥青砂浆填缝 |  | m3 | 311.07 | 455.9 |  | 141816.81
15 | 010103001002 | 回填方 | 1.室内回填300厚级配砂石 |  | m3 | 523.35 | 230.25 |  | 120501.34
16 | 010502001001 | 矩形柱 | 1.混凝土种类:商品砼 2.混凝土强度等级:C35 |  | m3 | 20.61 | 530.1 |  | 10925.36
17 | 010505001001 | 有梁板 | 1.混凝土种类:商品砼 2.混凝土强度等级:C35 |  | m3 | 67.02 | 486.25 |  | 32588.48
18 | 010505006001 | 栏板 | 1.混凝土种类:商品砼 2.混凝土强度等级:混凝土强度等级:C35内掺10%UEA型微膨胀剂(代替水泥) 3.部位:屋面洞口反边 |  | m3 | 22.32 | 661.76 |  | 14770.48
19 | 010507001001 | 坡道 | 1.垫层材料种类、厚度:300厚级配砂石 2.基层材料种类、厚度:150mm厚C20商品砼 3.面层材料种类、厚度:20厚1:2水泥砂浆抹面，15宽水泥金刚砂防滑条 |  | m2 | 98.4 | 185.01 |  | 18204.98
本页小计 | [8 empty] | 988273.35
表—08
分部分项工程和单价措施项目清单与计价表
工程名称：浅圆仓建筑工程 |  |  |  | 标段： |  |  |  | 第 3 页 共 10 页
序号 | 项目编码 | 项目名称 | 项目特征描述 |  | 计量单位 | 工程量 | 金额（元）
[7 empty] | 综合单价 |  | 综合合价 | 其中：暂估价
20 | 010507001002 | 散水 | 1.垫层材料种类、厚度:150厚级配砂石 2.基层材料种类、厚度:80mm厚C15商品砼 3.面层材料种类、厚度:10厚1:2水泥砂浆压面 |  | m2 | 523.3 | 76.53 |  | 40048.15
21 | 010507002001 | 室内地坪 | 1.地面面层:150厚C25商品砼随捣随抹 2.地面分缝:每3m*3m分缝,缝宽20,1:1水泥砂浆灌缝 |  | m2 | 1660.99 | 89.05 |  | 147911.16
22 | 010507003001 | 电缆沟、地沟 | 1.通风地槽 2.混凝土种类:商品砼 3.混凝土强度等级:C35 |  | m3 | 262.56 | 484.25 |  | 127144.68
23 | 010507007001 | 其他构件 | 1.构件的类型:屋面支座墩 2.混凝土种类:商品砼 3.混凝土强度等级:C35 |  | m3 | 1.07 | 639.94 |  | 684.74
24 | 010512008001 | 地沟盖板 | 1.构件名称:通风槽混凝土预制盖板 2.混凝土强度等级:C20 3.砂浆强度等级、配合比:综合考虑模板制作及构件安装 |  | m3 | 2.76 | 1067.02 |  | 2944.98
25 | 010515001006 | 现浇构件钢筋 | 1.钢筋种类、规格:直筋、三级螺纹钢 φ10内 2.构件类型:圆形贮仓 3.位置:±0.00以下 |  | t | 13.109 | 5304.46 |  | 69536.17
26 | 010515001007 | 现浇构件钢筋 | 1.钢筋种类、规格:直筋、三级螺纹钢 φ25内 2.构件类型:圆形贮仓 3.位置:±0.00以下 |  | t | 161.697 | 4842.32 |  | 782988.62
27 | 010515001008 | 现浇构件钢筋 | 1.钢筋种类、规格:箍筋、三级螺纹钢箍筋 φ10内 2.构件类型:圆形贮仓 3.位置:±0.00以下 |  | t | 3.867 | 5983.31 |  | 23137.46
28 | 010515001009 | 现浇构件钢筋 | 1.钢筋种类、规格:箍筋、三级螺纹钢 φ10外 2.构件类型:圆形贮仓 3.位置:±0.00以下 |  | t | 45.396 | 5045.61 |  | 229050.51
29 | 010515001001 | 现浇构件钢筋 | 1.钢筋种类、规格:直筋、三级螺纹钢 φ10内 2.构件类型:圆形贮仓 3.位置:±0.00以上 |  | t | 36.087 | 5320.49 |  | 192000.52
本页小计 | [8 empty] | 1615446.99
表—08
分部分项工程和单价措施项目清单与计价表
工程名称：浅圆仓建筑工程 |  |  |  | 标段： |  |  |  | 第 4 页 共 10 页
序号 | 项目编码 | 项目名称 | 项目特征描述 |  | 计量单位 | 工程量 | 金额（元）
[7 empty] | 综合单价 |  | 综合合价 | 其中：暂估价
30 | 010515001002 | 现浇构件钢筋 | 1.钢筋种类、规格:直筋、三级螺纹钢 φ25内 2.构件类型:圆形贮仓 3.位置:±0.00以上 |  | t | 543.895 | 4853.9 |  | 2640011.94
31 | 010515001003 | 现浇构件钢筋 | 1.钢筋种类、规格:箍筋、三级螺纹钢箍筋 φ10内 2.构件类型:圆形贮仓 3.位置:±0.00以上 |  | t | 25.878 | 6007.63 |  | 155465.45
32 | 010515001004 | 现浇构件钢筋 | 1.钢筋种类、规格:箍筋、三级螺纹钢 φ10外 2.构件类型:圆形贮仓 3.位置:±0.00以上 |  | t | 10.781 | 5059.2 |  | 54543.24
33 | 010515001005 | 现浇构件钢筋 | 1.钢筋种类、规格:箍筋、圆钢 φ10内 2.构件类型:圆形贮仓 3.位置:±0.00以上 |  | t | 0.095 | 5665.91 |  | 538.26
34 | 010515004001 | 钢筋笼 | 1.钢筋种类:钻孔灌注桩钢筋笼 2.规格:三级螺纹钢φ10~φ25 |  | t | 131.548 | 5277.43 |  | 694235.36
35 | 010516002001 | 预埋铁件 | 1.栏杆、钢构件、通风地槽、降碎装置等预埋件 2.钢材类型:综合考虑 |  | t | 25.484 | 10144.11 |  | 258512.5
36 | 010516003001 | 电渣压力焊接 | 1.电渣压力焊接 |  | 个 | 13072 | 5.23 |  | 68366.56
37 | 010516003002 | 机械连接 |  |  | 个 | 1196 | 37.31 |  | 44622.76
|  | 混凝土及钢筋混凝土工程合计 | [6 empty] | 5970953.33
| A.6 | 金属结构工程
38 | 010606006001 | 钢平台 | 1.仓内查粮平台 2.平台形式:钢板平台(具体样式详设计图纸) 3.型钢均做热镀锌处理 |  | t | 2.537 | 10336.11 |  | 26222.71
39 | 010606006003 | 钢平台 | 1.联系走道平台 2.平台形式:钢板平台(具体样式详设计图纸) 3.型钢均做热镀锌处理 |  | t | 1.332 | 10336.11 |  | 13767.7
40 | 010606006004 | 钢平台 | 1.张紧平台 2.平台形式:钢板平台(具体样式详设计图纸) 3.型钢均做热镀锌处理 |  | t | 0.684 | 10336.11 |  | 7069.9
本页小计 | [8 empty] | 3963356.38
表—08
分部分项工程和单价措施项目清单与计价表
工程名称：浅圆仓建筑工程 |  |  |  | 标段： |  |  |  | 第 5 页 共 10 页
序号 | 项目编码 | 项目名称 | 项目特征描述 |  | 计量单位 | 工程量 | 金额（元）
[7 empty] | 综合单价 |  | 综合合价 | 其中：暂估价
41 | 010606006002 | 钢平台 | 1.QC105仓外绕壁钢梯休息平台 2.平台形式:钢板平台(具体样式详设计图纸) 3.型钢均做热镀锌处理 |  | t | 1.039 | 10092.87 |  | 10486.49
42 | 010606006005 | 钢平台 | 1.高位侧壁发放平台爬梯休息平台 2.平台形式:钢板平台(具体样式详设计图纸) 3.型钢均做热镀锌处理 |  | t | 2.659 | 10067.25 |  | 26768.82
43 | 010606008002 | 钢梯 | 1.仓内查粮平台钢梯 2.钢梯形式:爬式(具体样式详设计图纸) 3.型钢均做热镀锌处理 |  | t | 3.858 | 11066.34 |  | 42693.94
44 | 010606008005 | 钢梯 | 1.人孔爬梯钢梯 2.钢梯形式:爬式(具体样式详设计图纸) 3.型钢均做热镀锌处理 |  | t | 0.45 | 10950.33 |  | 4927.65
45 | 010606008001 | 钢梯 | 1.仓顶爬梯 2.钢梯形式:踏步式(具体样式详设计图纸) 3.型钢均做热镀锌处理 |  | t | 2.108 | 11191.72 |  | 23592.15
46 | 010606008003 | 钢梯 | 1.高位侧壁发放平台爬梯 2.钢梯形式:踏步式(具体样式详设计图纸) 3.型钢均做热镀锌处理 |  | t | 6.031 | 11723.8 |  | 70706.24
47 | 010606008004 | 钢梯 | 1.QC105仓外绕壁钢梯 2.钢梯形式:踏步式(具体样式详设计图纸) 3.型钢均做热镀锌处理 |  | t | 2.288 | 11717.06 |  | 26808.63
48 | 010606009001 | 钢护栏 | 1.QC105仓外绕壁钢梯、高位发放侧壁平台爬梯及查粮平台栏杆 2.栏杆形式:钢管栏杆(具体样式详设计图纸) 3.型钢均做热镀锌处理 |  | t | 5.009 | 10806.56 |  | 54130.06
49 | 010606009002 | 钢护栏 | 1.仓顶联系走道及QC105张紧平台栏杆 2.栏杆形式:钢管栏杆(具体样式详设计图纸) 3.型钢均做热镀锌处理 |  | t | 0.391 | 11488.93 |  | 4492.17
本页小计 | [8 empty] | 264606.15
表—08
分部分项工程和单价措施项目清单与计价表
工程名称：浅圆仓建筑工程 |  |  |  | 标段： |  |  |  | 第 6 页 共 10 页
序号 | 项目编码 | 项目名称 | 项目特征描述 |  | 计量单位 | 工程量 | 金额（元）
[7 empty] | 综合单价 |  | 综合合价 | 其中：暂估价
50 | 010606009003 | 钢护栏 | 1.仓顶钢梯栏杆 2.栏杆形式:钢管栏杆(具体样式详设计图纸) 3.型钢均做热镀锌处理 |  | t | 1.771 | 11503.85 |  | 20373.32
|  | 金属结构工程合计 | [6 empty] | 332039.78
| A.8 | 门窗工程 | [7 empty] | 191285.17
51 | 010804007001 | 挡粮门 | 1.洞口尺寸:4100*3900 2.门骨架:[10号槽钢骨架，样式详设计图纸 3.隔离层:岩棉或自熄聚苯板 4.门板:2厚不锈钢板 5.密封条:门框与门扇之间采用b型橡胶密封条 |  | 樘 | 10 | 8579.68 |  | 85796.8 | 80832.26
52 | 010804007002 | 粮仓大门 | 1.成品钢质保温密闭门安装 2.洞口尺寸:3300*3900 3.密封槽:成品Φ13.5塑料密封槽，Φ10成品软管嵌入密封槽 |  | 樘 | 10 | 11649.5 |  | 116495 | 110452.91
53 | 010807001002 | 人孔洞盖板 | 1.人孔洞盖板（1200*1200） 2.2厚钢板面刷蓝色油漆内贴4厚聚苯板 |  | 套 | 5 | 745.85 |  | 3729.25
54 | 010807001001 | 挡鼠板 | 1.挡鼠板 2.框、扇材质:不锈钢方钢管框30*30*1.2，间距750*870 3.单板:0.8厚不锈钢板 |  | m2 | 26.1 | 241.09 |  | 6292.45
|  | 门窗工程合计 | [6 empty] | 212313.5 | 191285.17
| A.9 | 屋面及防水工程
55 | 010902001001 | 屋面卷材防水 | 1.屋面、檐沟卷材防水 2.卷材品种、规格、厚度:4厚SBS卷材 3.反边高度:300mm |  | m2 | 3577.67 | 49.52 |  | 177166.22
56 | 010902001002 | 屋面卷材防水 | 1.雨篷防水 2.卷材品种、规格、厚度:4厚SBS防水卷材 3.基层:1:2水泥砂浆找坡，最薄处20mm |  | m2 | 108.89 | 73.9 |  | 8046.97
本页小计 | [8 empty] | 417900.01 | 191285.17
表—08
分部分项工程和单价措施项目清单与计价表
工程名称：浅圆仓建筑工程 |  |  |  | 标段： |  |  |  | 第 7 页 共 10 页
序号 | 项目编码 | 项目名称 | 项目特征描述 |  | 计量单位 | 工程量 | 金额（元）
[7 empty] | 综合单价 |  | 综合合价 | 其中：暂估价
57 | 010902002001 | 屋面涂膜防水 | 1.屋面涂膜防水 2.防水膜品种:聚氨酯涂膜 3.涂膜厚度、遍数:2厚 |  | m2 | 3577.67 | 51.44 |  | 184035.34
58 | 010902003001 | 屋面刚性层 | 1.屋面水泥砂浆层 2.水泥砂浆配合比:1:2.5 3.厚度:20 |  | m2 | 5470.27 | 14.37 |  | 78607.78
59 | 010902003002 | 屋面刚性层 | 1.屋面40厚细石混凝土面层 2.混凝土种类:细石混凝土 3.混凝土强度等级:C20 4.内配Φ6@20双向钢筋网 |  | m2 | 2658.59 | 36.45 |  | 96905.61
60 | 010902003003 | 屋面刚性层 | 1.部位:屋面走廊道板 2.刚性防水层:1:3水泥防水砂浆向外侧找坡，最薄处20mm |  | m2 | 331.58 | 20 |  | 6631.6
61 | 010904001001 | 楼(地)面卷材防水 | 1.地面、地槽防水 2.卷材品种、规格、厚度:4厚SBS卷材 3.反边高度:300mm |  | m2 | 3130.99 | 65.3 |  | 204453.65
62 | 010902008001 | 屋面变形缝 | 1.部位:屋面走道板变形缝 2.填缝材料:建筑密封膏 3.盖缝材料:底用1厚不锈钢板、面用5厚热镀锌钢板 |  | m | 17.5 | 209.49 |  | 3666.08
63 | 010904004001 | 楼(地)面变形缝 | 1.内墙地脚伸缩缝 2.塑料薄膜隔离层 3.虚填软泡沫塑料胶条 4.沥青麻丝填缝 5.地面与内墙连接处预埋硬泡沫塑料条60*40 |  | m | 360.97 | 48.41 |  | 17474.56
64 | 010904004002 | 楼(地)面变形缝 | 1.部位:通风地槽与地面交接处 2.嵌缝材料种类:上部用50厚无毒密封膏嵌缝，下部用沥青麻丝嵌缝 |  | m | 1176.02 | 22.91 |  | 26942.62
65 | 010904004003 | 楼(地)面变形缝 | 1.散水与外墙交接处伸缩缝 2.嵌缝材料种类:沥青玛蹄脂20mm宽 |  | m | 436.1 | 26.14 |  | 11399.65
|  | 屋面及防水工程合计 | [6 empty] | 815330.08
| A.10 | 保温、隔热、防腐工程
本页小计 | [8 empty] | 630116.89
表—08
分部分项工程和单价措施项目清单与计价表
工程名称：浅圆仓建筑工程 |  |  |  | 标段： |  |  |  | 第 8 页 共 10 页
序号 | 项目编码 | 项目名称 | 项目特征描述 |  | 计量单位 | 工程量 | 金额（元）
[7 empty] | 综合单价 |  | 综合合价 | 其中：暂估价
66 | 011001001001 | 保温隔热屋面 | 1.保温隔热材料品种、规格、厚度:50厚阻燃型挤塑聚苯板 2.隔离层材料品种:干铺无纺布一层 |  | m2 | 2658.59 | 45.81 |  | 121790.01
|  | 保温、隔热、防腐工程合计 | [6 empty] | 121790.01
| A.11 | 楼地面装饰工程
67 | 011101001001 | 水泥砂浆楼地面 | 1.地面水泥砂浆层 2.水泥砂浆配合比、厚度:20厚1:3水泥砂浆 |  | m2 | 4381.16 | 13.92 |  | 60985.75
68 | 011201001001 | 檐沟抹灰 | 1.工程部位:屋面檐沟 2.砂浆保护层厚度、砂浆配合比:20厚1:3水泥砂浆 |  | m2 | 912.34 | 24.03 |  | 21923.53
|  | 楼地面装饰工程合计 | [6 empty] | 82909.28
| A.14 | 油漆、涂料、裱糊工程
69 | 011406001001 | 抹灰面油漆 | 1.腻子种类:水泥腻子 2.刮腻子遍数:一遍 3.涂料种类:丙烯酸外墙涂料 4.部位:外墙 |  | m2 | 10747.64 | 39.05 |  | 419695.34
70 | 011405001004 | 金属面油漆 | 1.面漆:环氧腻子刮平、打磨,环氧磁漆两道，环氧清漆一道 |  | m2 | 1048.56 | 44.7 |  | 46870.63
71 | 011405001002 | 钢结构油漆 | 1.底漆:铁红环氧底漆一遍 |  | m2 | 266.75 | 5.26 |  | 1403.11
72 | 粤010609001001 | 钢结构构件除锈 | 1.构件名称:喷砂除锈 2.除锈级别:不低于Sa2.5级 |  | m2 | 266.75 | 64.6 |  | 17232.05
|  | 油漆、涂料、裱糊工程合计 | [6 empty] | 485201.13
| A.15 | 其他装饰工程
73 | 011503001001 | 金属扶手、栏杆、栏板 | 1.扶手材料种类、规格:D50*3钢管 2.栏杆材料种类、规格:D38*3钢管 3.中间杆材料种类、规格:D25*3 4.底漆:铁红环氧底漆一遍 5.面漆:环氧磁漆一道，环氧清漆两道 |  | m | 639.254 | 229.48 |  | 146696.01
|  | 其他装饰工程合计 | [6 empty] | 146696.01
本页小计 | [8 empty] | 836596.43
表—08
分部分项工程和单价措施项目清单与计价表
工程名称：浅圆仓建筑工程 |  |  |  | 标段： |  |  |  | 第 9 页 共 10 页
序号 | 项目编码 | 项目名称 | 项目特征描述 |  | 计量单位 | 工程量 | 金额（元）
[7 empty] | 综合单价 |  | 综合合价 | 其中：暂估价
| G.1 | 混凝土构筑物工程
74 | 070102001001 | 仓基础 | 1.混凝土种类:商品砼 2.构件种类:仓底板 3.混凝土强度等级:C35 |  | m3 | 1501.81 | 506.99 |  | 761402.65
75 | 070102001002 | 仓基础（后浇带） | 1.混凝土种类:商品砼 2.构件种类:仓底板 3.混凝土强度等级:C40 |  | m3 | 197.05 | 521.87 |  | 102834.48
76 | 070102003001 | 仓壁 | 1.混凝土种类:商品砼 2.混凝土强度等级:C35内掺10%UEA型微膨胀剂(代替水泥) 3.仓类型:圆形 4.仓壁高度:26.4m 5.仓直径:12m内 |  | m3 | 2851.2 | 555.24 |  | 1583100.29
77 | 070102004001 | 仓顶板 | 1.混凝土种类:商品砼 2.顶板类型:锥形 3.顶板坡度:26° 4.混凝土强度等级:C35内掺10%UEA型微膨胀剂(代替水泥) |  | m3 | 453.76 | 533.88 |  | 242253.39
|  | 混凝土构筑物工程合计 | [6 empty] | 2689590.81
|  | 分部分项合计 | [6 empty] | 14028704.77 | 191285.17
措施项目
| 1 | 安全文明施工措施费
78 | MBZC001 | 模板的支撑 |  |  | t | 0.6974862 | 3920.01 |  | 2734.15
79 | 021001016001 | 外装饰吊篮 | 1.搭设高度:40m内 |  | m2 | 10747.64 | 18.9 |  | 203130.4
| 2 | 其他措施费
80 | 070302002001 | 贮仓类 | 1.壁、梁、柱、隔墙厚度:仓顶模板 2.构筑物形状:锥台型 |  | m2 | 5116.48 | 90.65 |  | 463808.91
81 | 070302014001 | 滑升模板 | 1.几何尺寸:直径23m 2.构筑物形状:圆柱状 |  | m3 | 2851.2 | 786.42 |  | 2242240.7
82 | 011702001001 | 基础 | 1.基础类型:承台梁模板 |  | m2 | 330.67 | 46 |  | 15210.82
83 | 011702001002 | 基础 | 1.基础类型:仓底板模板 |  | m2 | 206.52 | 41.48 |  | 8566.45
84 | 011702001005 | 基础 | 1.基础类型:仓底板后浇带模板 |  | m2 | 357.8 | 62.22 |  | 22262.32
本页小计 | [8 empty] | 5647544.56
表—08
分部分项工程和单价措施项目清单与计价表
工程名称：浅圆仓建筑工程 |  |  |  | 标段： |  |  |  | 第 10 页 共 10 页
序号 | 项目编码 | 项目名称 | 项目特征描述 |  | 计量单位 | 工程量 | 金额（元）
[7 empty] | 综合单价 |  | 综合合价 | 其中：暂估价
85 | 011702001003 | 基础 | 1.基础类型:基础垫层模板 |  | m2 | 44.84 | 25.44 |  | 1140.73
86 | 011702001004 | 基础 | 1.基础类型:桩承台模板 |  | m2 | 240.5 | 44.19 |  | 10627.7
87 | 011702006001 | 矩形梁 | 1.梁宽:250mm以内 2.支撑高度:5m |  | m2 | 307.44 | 66.23 |  | 20361.75
88 | 011702014001 | 有梁板 | 1.支撑高度:5m |  | m2 | 272.62 | 64.21 |  | 17504.93
89 | 011702002001 | 矩形柱 | 1.柱周长:1.8m内 2.支撑高度:6m内 |  | m2 | 89.19 | 53.56 |  | 4777.02
90 | 011702002002 | 矩形柱 | 1.柱周长:1.8m内 2.支撑高度:5m内 |  | m2 | 61.45 | 53.56 |  | 3291.26
91 | 011702026001 | 电缆沟、地沟 | 1.通风地槽模板 |  | m2 | 1520.34 | 43.33 |  | 65876.33
92 | 011702025001 | 其他现浇构件 | 1.仓顶支座墩模板 |  | m2 | 12.19 | 71.76 |  | 874.75
93 | 011702021001 | 栏板 | 1.仓顶洞口反边模板 |  | m2 | 508.5 | 53.07 |  | 26986.1
94 | 070303001001 | 垂直运输 | 1.筒仓垂直运输高度33m内 |  | 座 | 5 | 20114.02 |  | 100570.1
95 | 粤011101001002 | 混凝土泵送增加费 |  |  | m3 | 5622.42 | 14.05 |  | 78995
|  | 单价措施合计 | [6 empty] | 3288959.42
本页小计 | [8 empty] | 331005.67
合 计 | [8 empty] | 17317664.19 | 191285.17
表—08

## 表-11 总价措施项目清单与计价表
总价措施项目清单与计价表
工程名称：浅圆仓建筑工程 | [5 empty] | 标段： |  | 第 1 页 共 1 页
序号 | 项目编码 | 项目名称 | 计算基础 | 费率 (%) | 金额 (元) |  | 调整 费率(%) |  | 调整后 金额(元) | 备注
1 | 011707001001 | 文明施工与环境保护、临时设施、安全施工 | 分部分项合计 | 3.8796 | 544257.63 |  |  |  |  | 以分部分项工程费为计算基础，费率3.8796%
2 | WMGDZJF00001 | 文明工地增加费 | 分部分项合计 | 0 | [5 empty] | 以分部分项工程费为计算基础，市级文明工地为0.4%；省级文明工地为0.7%
3 | 011707002001 | 夜间施工增加费 |  | 20 | [5 empty] | 以夜间施工项目人工费的20%计算
4 | GGCSF0000001 | 赶工措施 | 分部分项合计 | 0 | [5 empty] | 赶工措施费=（1-δ）*分部分项工程费*0.1 （0.8≤δ＜1 式中：δ=合同工期/定额工期）
5 | NJCCQZJCC001 | 泥浆池(槽)砌筑及拆除 |  |  | 52657.87
合 计 |  |  |  |  | 596915.5
表-11

## 表-12 其他项目清单与计价汇总表
其他项目清单与计价汇总表
工程名称：浅圆仓建筑工程 |  |  | 标段： |  | 第 1 页 共 1 页
序号 | 项目名称 | 金额（元） |  | 结算金额（元） |  | 备注
1 | 材料检验试验费 | 42086.11
2 | 工程优质费
3 | 暂列金额 | 2104305.72 |  |  |  | 明细详见表-12-1
4 | 暂估价 | 191285.17
4.1 | 材料暂估价 | — |  |  |  | 明细详见表-12-2
4.2 | 专业工程暂估价 |  |  |  |  | 明细详见表-12-3
5 | 计日工 |  |  |  |  | 明细详见表-12-4
6 | 总承包服务费 |  |  |  |  | 明细详见表-12-5
7 | 材料保管费
8 | 预算包干费 | 280574.10
9 | 现场签证费用
10 | 索赔费用
| 合 计 | 2426965.93 |  |  |  | —
表—12

## 表-12-1 暂列金额表
暂列金额明细表
工程名称：浅圆仓建筑工程 |  |  | 标段： |  | 第 1 页 共 1 页
序号 | 名称 | 计量单位 |  | 暂定金额（元） |  | 备注
1 | 暂列金额 | 元 |  | 2104305.716
合 计 |  |  |  | 2104305.72 |  | —
注：此表由招标人填写，如不能详列，也可只列暂列金额总额，投标人应将上述暂列金额计入投标总价中。
表—12—1

## 表-12-2 材料(工程设备)暂估价及调整表
材料（工程设备）暂估单价及调整表
工程名称：浅圆仓建筑工程 | [6 empty] | 标段： |  |  | 第 1 页 共 1 页
序号 | 材料(工程设备) 名称、规格、型号 | 计量单位 | 数量 |  | 暂估（元） |  |  | 确认(元) |  |  | 差额±(元) |  | 备注
|  |  | 暂估 | 确认 | 单价 | 合价 |  | 单价 | 合价 |  | 单价 | 合价
1 | 保温密闭门 | m2 | 128.7 |  | 858.22 | 110452.91
2 | 挡粮门 | m2 | 134.55 |  | 600.76 | 80832.26
合 计 | [5 empty] | 191285.17
表—12—2

## 表-13 规费、税金项目清单与计价表
规费、税金项目清单与计价表
工程名称：浅圆仓建筑工程 |  |  | 标段： |  |  | 第 1 页 共 1 页
序号 | 项目名称 | 计算基础 |  | 取费基数 | 计算费率 (%) |  | 金额(元)
1 | 规费 | 规费合计 |  | 168834.83 |  |  | 168834.83
1.1 | 工程排污费 | 分部分项合计+措施合计+其他项目 |  | 20341545.62 | 0.33 |  | 67127.1
1.2 | 施工噪音排污费 | 分部分项合计+措施合计+其他项目 |  | 20341545.62 | 0.15 |  | 30512.32
1.3 | 防洪工程维护费 | 分部分项合计+措施合计+其他项目 |  | 20341545.62 | 0.1 |  | 20341.55
1.4 | 危险作业意外伤害保险费 | 分部分项合计+措施合计+其他项目 |  | 20341545.62 | 0.25 |  | 50853.86
2 | 税金 | 分部分项合计+措施合计+其他项目+规费 |  | 20510380.45 | 11 |  | 2256141.85
合 计 | [6 empty] | 2424976.68
表—13